## Load Case
LOAD CAD with DREXLER DIFF.
Critère Moteur |  |  |  | Critère Chaine |  |  | Critère Bearing
Max Torque Crank. | 30 | lbs-ft |  | Type de Chaine | Voir Fanchon p387 |  | SKF | 6008
| 40.6745 | N.m |  | 10B |  |  | Lien vers SKF 6008
Ratio Primaire | 2.78
Ratio 1st Gear | 2.31
Max Torque Sprocket | 261.2038 | N.m
Rayon Sprocket | 3.5 | cm
| 0.035 | m
Max Chain Load | 7462.9643 | N |  | Max Chain Load | 22200 | N | Max Bearing Load | 17800 | N
Max Chain Load CS=2,2 | 16418.5215 | N
Source : LoveJoy
Espacement entre les bearings |  |  | 136 | mm
|  |  | 0.136 | m
Espacement entre plan millieu et bearing G |  |  | -27.46 | mm
|  |  | -0.02746 | m
Espacement entre plan millieu et bearing D |  |  | 163.4 | mm
|  |  | 0.1634 | m
Load Case Bearing G
Critère Moteur | 19726.3707 | N
Critère Chaine | 26672.6471 | N
Critère Bearing | 17800 | N
Load Case Bearing D
Critère Moteur | -3315.0927 | N
Critère Chaine | -4482.4412 | N
Critère Bearing | 13800 | N | Changement de bearing pour un 61908