## Données Véhicule
Moteur
| DS450 |  | Final 1 | Final 2
| Primaire | 2.7778
Vitesse | 1 | 2.3077 | 12.4434 | 14.9573
| 2 | 1.8667 | 10.0654 | 12.0988
| 3 | 1.4444 | 7.7887 | 9.3621
| 4 | 1.15 | 6.201 | 7.4537
| 5 | 0.95455 | 5.1471 | 6.1869
Données 1
| Transmission 1 | 1.9412 |  |  | Dynamomètre 1 | 2.4339
| dents moteur | 17 |  |  | ratio de la vitesse utilisée | 1.15
| dents différentiel | 33 |  |  | ratio arbre-dynamomètre | 0.33333
[5 empty] | ratio moteur-arbre | 2.2857
Données 2
| Transmission 2 | 2.3333 |  |  | Dynamomètre 2 | 2.4339
| dents moteur | 15 |  |  | ratio de la vitesse utilisée | 1.15
| dents différentiel | 35 |  |  | ratio arbre-dynamomètre | 0.33333
[5 empty] | ratio moteur-arbre | 2.2857
Limite de traction et informations sur le véhicule
| Véhicule |  |  |  | Forces
| Diamètre de la roue | 0.4572 | m |  | Force normale (Fz) par roue | 613.125 | N
| Rayon de la roue | 0.2286 | m |  | Force longitudinale par roue | 1057.6406 | N
| Masse de l'auto | 250 | kg |  | Force de poussée totale | 2115.2812 | N
Pneus
| Coefficient de friction longitudinal | 2.3
| coefficient de correction | 0.75
Dynamique du véhicule
| Accélération latérale | 1.04 | g
|  | 10.2024 | m/s^2
Ce programme permet de traiter les données du dynamomètre, ressortir les grapphiques de puissance et force du moteur ainsi qu'aider au choix d'un rapport de vitesse approprié. Voici les étapes:
1) Importer les données du 1er fichier excel Dynomite à la page Import-1
2) Importer les données du 2e fichier excel Dynomite à comparer à la page Import-2
3) Insérer la valeur du shift point dans la case C25 des feuilles Ratio 1 et Ratio 2
Les cases bleues peuvent être modifiées, les cases grises ne devraient jamais être modifieées puisque ce sont des calsuls automatiques

## Import 1
Absorber RPM-C | Torque
1548 | 55.4499
1536 | 56.1156
1532 | 56.6185
1530 | 56.7413
1525 | 56.8528
1514 | 56.8728
1503 | 56.3528
1491 | 55.7242
1491.3676 | 55.3642
1492.1943 | 55.9985
1493.3794 | 56.7699
1494.8804 | 56.8099
1496.6705 | 56.3099
1498.7309 | 55.6413 | Nom | plenum 50 TPS
1501.047 | 55.3184
1503.6073 | 55.9299 | Origine | 0
1506.4022 | 56.7242 | Étendue | 4997
1509.4234 | 56.7642 | Filtre | 99.94
1512.664 | 56.2185
1516.1176 | 55.5784
1519.7789 | 55.1442
1523.6428 | 55.8099
1527.705 | 56.5813
1531.9613 | 56.6756
1536.4081 | 56.147
1541.0419 | 55.5242
1545.8594 | 55.1413
1550.8579 | 55.7442
1556.0344 | 56.5242
1561.3864 | 56.6242
1566.9115 | 56.0985
1572.6074 | 55.4756
1578.4718 | 55.1013
1584.5029 | 55.7813
1591 | 56.6128
1582 | 56.6728
1580 | 56.5985
1573 | 56.1927
1563 | 55.4727
1562.6324 | 55.167
1561.8057 | 55.8327
1560.6206 | 56.6356 |  | Absorber RPM | Engine Rpm | Absorber torque | 1 -Couple (ft-lbs) | 1-Puissance (hp)
1559.1196 | 56.7299 | 1 | 1609.5218 | 3917.3546 | 55.4184 | 22.7698 | 16.9835
1557.3295 | 56.1556 | 2 | 1713.9949 | 4171.6277 | 56.5328 | 23.2276 | 18.4495
1555.2691 | 55.5727 | 3 | 1872 | 4556.1905 | 67.3044 | 27.6533 | 23.9897
1552.953 | 55.1499 | 4 | 1802 | 4385.8201 | 66.6159 | 27.3704 | 22.8564
1553.3206 | 55.807 | 5 | 1903.8048 | 4633.5989 | 66.9101 | 27.4913 | 24.2544
1554.1473 | 56.5699 | 6 | 1920 | 4673.0159 | 65.4987 | 26.9114 | 23.9447
1555.3324 | 56.6356 | 7 | 1879 | 4573.2275 | 64.7415 | 26.6003 | 23.1625
1556.8333 | 56.127 | 8 | 1916.7309 | 4665.0592 | 63.5415 | 26.1073 | 23.1896
1558.6235 | 55.4727 | 9 | 2035 | 4952.9101 | 60.6157 | 24.9052 | 23.4869
1560.6838 | 55.1156 | 10 | 2198.9613 | 5351.9694 | 62.4186 | 25.6459 | 26.1341
1563 | 55.7185 | 11 | 2411 | 5868.0423 | 70.0274 | 28.7721 | 32.147
1565.5603 | 56.4156 | 12 | 2384 | 5802.328 | 71.9703 | 29.5704 | 32.6689
1568.3552 | 56.5013 | 13 | 2349.7309 | 5718.9217 | 72.1731 | 29.6537 | 32.2901
1571.3764 | 55.947 | 14 | 2356.7309 | 5735.9587 | 72.4874 | 29.7829 | 32.5273
1574.6169 | 55.307 | 15 | 2363.1176 | 5751.5032 | 71.6531 | 29.4401 | 32.24
1578.0706 | 54.9727 | 16 | 2412 | 5870.4762 | 71.4188 | 29.3438 | 32.7994
1581.7319 | 55.5499 | 17 | 2419.3676 | 5888.4079 | 70.6045 | 29.0092 | 32.5244
1585.5958 | 56.3642 | 18 | 2481.6705 | 6040.0445 | 69.2531 | 28.454 | 32.7234
1589.658 | 56.4099 | 19 | 2578.8057 | 6276.4583 | 68.2702 | 28.0501 | 33.5216
1593.9143 | 55.9727 | 20 | 2608 | 6347.5132 | 67.0787 | 27.5606 | 33.3095
1598.3611 | 55.2756 | 21 | 2636 | 6415.6614 | 65.4187 | 26.8785 | 32.8339
1602.9949 | 54.9813 | 22 | 2688.1176 | 6542.5085 | 63.5558 | 26.1131 | 32.5296
1617 | 55.6185 | 23 | 2764 | 6727.1958 | 62.3529 | 25.6189 | 32.8148
1612 | 56.4242 | 24 | 2828.6073 | 6884.4411 | 62.7529 | 25.7833 | 33.7973
1607 | 56.4756 | 25 | 2896 | 7048.4656 | 63.9815 | 26.2881 | 35.28
1602 | 55.947 | 26 | 2922.047 | 7111.8605 | 63.2072 | 25.9699 | 35.1665
1601.6324 | 55.3556 | 27 | 2983 | 7260.2116 | 63.6472 | 26.1507 | 36.15
1601.3487 | 55.0299 | 28 | 3050.8057 | 7425.2413 | 64.5444 | 26.5193 | 37.4928
1601.1827 | 54.9899 | 29 | 3094.6324 | 7531.9096 | 64.4987 | 26.5005 | 38.0045
1600.8057 | 54.9927 | 30 | 3131.1196 | 7620.7145 | 64.9672 | 26.6931 | 38.732
1599.6206 | 55.6642 | 31 | 3166 | 7705.6085 | 64.3072 | 26.4219 | 38.7656
1598.1196 | 56.4528 | 32 | 3190 | 7764.0212 | 63.2301 | 25.9793 | 38.4052
1595.9386 | 56.4442 | 33 | 3246.8057 | 7902.2784 | 61.9357 | 25.4475 | 38.2889
1593.826 | 55.8842 | 34 | 3296 | 8022.0106 | 61.7386 | 25.3665 | 38.7453
1591.4601 | 55.247 | 35 | 3325 | 8092.5926 | 60.4471 | 24.8359 | 38.2686
1588.8522 | 55.1042 | 36 | 3397 | 8267.8307 | 56.7356 | 23.3109 | 36.6967
1586.0114 | 55.8185 | 37 | 3479 | 8467.4074 | 53.6555 | 22.0454 | 35.5422
1582.9458 | 56.5242 | 38 | 3542 | 8620.7407 | 50.4526 | 20.7294 | 34.0257
1579.6622 | 56.3985 | 39 | 3594 | 8747.3016 | 48.8526 | 20.072 | 33.4303
1576.1666 | 55.8185 | 40 | 3646 | 8873.8624 | 47.3525 | 19.4557 | 32.8727
1572.4644 | 55.1384 | 41 | 3665 | 8920.1058 | 45.6668 | 18.7631 | 31.8676
1568.5604 | 54.9956 | 42 | 3685 | 8968.7831 | 43.5125 | 17.8779 | 30.53
1568.928 | 55.7299 | 43 | 3636.8804 | 8851.6665 | 41.0838 | 16.8801 | 28.4495
1569.7548 | 56.3928 | 44 | 3743 | 9109.9471 | 38.7295 | 15.9128 | 27.6018
1570.9399 | 56.2728 | 45 | 3816.6206 | 9289.1294 | 37.2237 | 15.2941 | 27.0504
1572.4408 | 55.6756 | 46 | 3867 | 9411.746 | 36.3323 | 14.9278 | 26.7511
1574.2309 | 54.9784 | 47 | 3897 | 9484.7619 | 35.1865 | 14.4571 | 26.1085
1576.2913 | 54.8156 | 48 | 3938 | 9584.5503 | 33.5665 | 13.7915 | 25.1685
1578.6075 | 55.5756 | 49 | 4011 | 9762.2222 | 32.3665 | 13.2984 | 24.7186
1581.1678 | 56.2328 | 50 | 4144 | 10085.9259 | 34.398 | 14.1331 | 27.1411
1583.9626 | 56.0642
1586.9839 | 55.5042
1590.2244 | 54.8899
1593.6781 | 54.7156
1597.3393 | 55.4813
1601.2033 | 56.0756
1605.2655 | 55.927
1609.5218 | 55.4184
1613.9686 | 54.767
1628 | 54.7099
1620 | 55.5013
1613 | 56.1385
1610 | 56.1585
1606 | 55.9985
1598 | 55.4042
1597.6324 | 54.8527
1596.8057 | 54.8384
1595.6206 | 55.667
1594.1196 | 56.2585
1592.3295 | 55.9956
1590.2691 | 55.4384
1587.953 | 54.8356
1588.3206 | 54.9784
1589.1473 | 55.8299
1590.3324 | 56.2956
1591.8333 | 55.967
1593.6235 | 55.3699
1595.6838 | 54.847
1598 | 55.0842
1600.5603 | 55.8613
1603.3552 | 56.2328
1606.3764 | 55.8442
1609.6169 | 55.2413
1613.0706 | 54.7099
1616.7319 | 54.987
1620.5958 | 55.8156
1624.658 | 56.147
1628.9143 | 55.7042
1633.3611 | 55.1013
1637.9949 | 54.6613
1642.8124 | 55.2184
1647.8109 | 55.9499
1652.9874 | 56.1527
1667 | 55.6956
1666.6324 | 55.1013
1666.1827 | 54.827
1666.0015 | 54.8184
1665.8057 | 54.8556
1664.6206 | 55.5013
1663.1196 | 56.2899
1661.3295 | 56.3528
1659.2691 | 55.8185
1656.953 | 55.1956
1654.3927 | 55.147
1651.5978 | 55.8585
1648.5766 | 56.4842
1645.336 | 56.3642
1641.8824 | 55.787
1638.2211 | 55.1956
1638.5887 | 55.2699
1639.4154 | 56.0699
1640.6006 | 56.6185
1642.1015 | 56.3185
1643.8916 | 55.7442
1645.952 | 55.1842
1648.2681 | 55.4384
1650.8284 | 56.2156
1653.6233 | 56.5985
1656.6445 | 56.2213
1659.8851 | 55.6213
1663.3387 | 55.1642
1667 | 55.5756
1670.864 | 56.327
1674.9261 | 56.5956
1679.1825 | 56.1527
1683.6292 | 55.5356
1692 | 55.287
1687 | 55.9156
1683 | 56.6556
1682 | 56.7556
1681 | 56.7528
1678 | 56.6642
1674 | 56.1556
1673.6324 | 55.527
1672.8057 | 55.5899
1671.6206 | 56.2385
1670.1196 | 56.8956
1668.3295 | 56.7356
1666.2691 | 56.227
1663.953 | 55.6785
1664.3206 | 56.0185
1665.1473 | 56.8071
1666.3324 | 57.1156
1667.8333 | 56.747
1669.6235 | 56.1242
1671.6838 | 55.7327
1674 | 56.2242
1676.5603 | 56.9556
1679.3552 | 57.1242
1682.3764 | 56.687
1685.6169 | 55.987
1689.0706 | 55.9499
1692.7319 | 56.6042
1696.5958 | 57.2813
1700.658 | 57.1813
1704.9143 | 56.6899
1709.3611 | 56.1127
1713.9949 | 56.5328
1718.8124 | 57.2585
1723.8109 | 57.7214
1728.9874 | 57.3813
1737 | 56.7499
1732 | 56.6042
1728 | 57.0156
1727 | 57.1556
1726 | 57.3042
1721 | 58.0042
1716 | 58.0585
1711 | 57.6814
1710.6324 | 57.0928
1709.8057 | 57.5699
1708.6206 | 58.2642
1707.1196 | 58.65
1705.3295 | 58.4557
1703.2691 | 57.8528
1703.6367 | 57.8899
1704.4635 | 58.6785
1705.6486 | 59.2871
1707.1495 | 59.2271
1708.9396 | 58.8442
1711 | 58.3185
1713.3162 | 59.0414
1715.8765 | 59.7271
1718.6713 | 60.1014
1721.6926 | 59.7214
1724.9331 | 59.1757
1728.3868 | 59.3843
1732.048 | 60.19
1735.912 | 60.6414
1739.9742 | 60.5043
1744.2305 | 60.0214
1748.6773 | 59.9071
1753.311 | 60.7786
1758.1286 | 61.3014
1763.127 | 61.33
1768.3035 | 60.9186
1773.6556 | 60.6529
1779.1806 | 61.5129
1783.7238 | 62.0986
1784 | 62.3443
1774 | 62.0015
1774.3676 | 61.5786
1775.1943 | 62.1729
1776.3794 | 62.9472
1777.8804 | 63.2015
1779.6705 | 62.87
1781.7309 | 62.39
1784.047 | 62.7386
1786.6073 | 63.5329
1789.4022 | 63.9672
1792.4234 | 63.6615
1795.664 | 63.2272
1799.1176 | 63.2501
1802.7789 | 64.1158
1806.6428 | 64.4901
1810.705 | 64.3701
1814.9613 | 63.8244
1819.4081 | 63.6215
1824.0419 | 64.5158
1828.8594 | 64.9615
1833.8579 | 64.9387
1839.0344 | 64.4587
1844.3864 | 64.1044
1849.9115 | 64.8472
1855.6074 | 65.3815
1861.4718 | 65.4501
1864 | 64.9844
1853 | 64.5301
1842 | 65.0758
1830 | 65.6873
1828 | 65.7987
1826 | 65.8358
1819 | 65.8244
1808 | 65.4073
1796 | 64.9101
1796.3676 | 65.2272
1797.1943 | 66.0073
1798.3794 | 66.2444
1799.8804 | 65.8615
1801.6705 | 65.453
1803.7309 | 65.4815
1806.5399 | 66.4758
1809.1478 | 66.6187
1811.9886 | 66.1158
1815.0542 | 65.553
1818.3378 | 65.8901
1821.8334 | 66.613
1825.5356 | 66.7816
1829.4396 | 66.4016
1833.5409 | 65.8501
1837.8356 | 65.9015
1842.32 | 66.7416
1846.9908 | 67.033
1851.8447 | 66.8044
1856.879 | 66.2244
1862.0908 | 66.1444
1867.4777 | 66.9159
1872 | 67.3044
1863 | 67.113
1854 | 66.5701
1853.6324 | 66.2044
1852.8057 | 67.0273
1851.6206 | 67.453
1850.756 | 67.4759
1850.4437 | 67.4502
1850.1196 | 67.3302
1848.3295 | 66.7959
1846.2691 | 66.2644
1846.6367 | 66.8559
1847.4635 | 67.4359
1848.6486 | 67.5102
1850.1495 | 66.9673
1851.9396 | 66.4016
1854 | 66.6559
1856.3162 | 67.3559
1858.8765 | 67.4644
1861.6713 | 67.0101
1864.6926 | 66.4416
1867.9331 | 66.3987
1871.3868 | 67.2244
1875.048 | 67.5044
1878.912 | 67.2159
1882.9742 | 66.633
1892 | 66.3987
1888 | 67.213
1885 | 67.5787
1881 | 67.3359
1867 | 66.7816
1855 | 66.3616
1844 | 67.0359
1832 | 67.5387
1821 | 67.4759
1810 | 66.9159
1798 | 66.3416
1798.3676 | 66.833
1799.1943 | 67.413
1800.3794 | 67.5587
1801.8804 | 67.0387
1802.2159 | 66.933
1803.6705 | 66.4101
1805.7309 | 66.593
1808.047 | 67.2787
1810.6073 | 67.5616
1813.4022 | 67.0844
1816.4234 | 66.5587
1819.664 | 66.3473
1823.1176 | 67.1873
1826.7789 | 67.4787
1830.6428 | 67.213
1834.705 | 66.6473
1838.9613 | 66.2301
1843.4081 | 66.9901
1848.0419 | 67.3902
1852.8594 | 67.3359
1857.8579 | 66.7559
1863.0344 | 66.3216
1877 | 66.8473
1868 | 67.4844
1860 | 67.4559
1852 | 66.9359
1851.6324 | 66.3587
1850.8057 | 66.7244
1849.6206 | 67.4359
1848.1196 | 67.4702
1846.3295 | 67.0559
1844.2691 | 66.4987
1844.6367 | 66.593
1845.4635 | 67.3416
1846.6486 | 67.6302
1848.1495 | 67.2044
1849.9396 | 66.6616
1852 | 66.4644
1853.8331 | 66.9901
1854.3162 | 67.3044
1856.8765 | 67.553
1859.6713 | 67.3159
1862.6926 | 66.7387
1865.9331 | 66.2758
1869.3868 | 67.013
1873.048 | 67.4387
1876.912 | 67.4016
1880.9742 | 66.8244
1885.2305 | 66.3273
1889.6773 | 66.8216
1900 | 67.3787
1899 | 67.4244
1885 | 66.9673
1874 | 66.433
1863 | 66.6787
1852 | 67.393
1840 | 67.5273
1829 | 67.0644
1818 | 66.4901
1815 | 66.433
1812 | 67.2444
1809 | 67.5444
1805 | 67.1844
1802 | 66.6159
1798 | 66.353
1798.3676 | 67.153
1799.1943 | 67.4673
1800.3794 | 67.2387
1801.8804 | 66.6073
1803.6705 | 66.1444
1805.7309 | 66.8216
1808.047 | 67.2759
1808.5399 | 67.3302
1810.6073 | 67.2473
1813.4022 | 66.6387
1816.4234 | 66.1044
1819.664 | 66.5444
1823.1176 | 67.0787
1826.7789 | 67.133
1830.6428 | 66.6273
1834.705 | 66.1444
1838.9613 | 66.3301
1843.4081 | 67.0673
1848.0419 | 67.2187
1852.8594 | 66.753
1851 | 66.2158
1840 | 66.173
1829 | 66.9616
1817 | 67.233
1806 | 66.8959
1794 | 66.3101
1794.3676 | 66.1501
1795.1943 | 66.9159
1796.3794 | 67.313
1797.8804 | 67.0873
1799.6705 | 66.5073
1801.7309 | 66.1958
1804.047 | 66.8959
1806.6073 | 67.3502
1809.4022 | 67.1759
1812.4234 | 66.633
1815.664 | 66.2244
1819.1176 | 66.7844
1822.7789 | 67.353
1826.6428 | 67.3387
1828.2442 | 67.2502
1829.0566 | 67.1559
1830.705 | 66.8273
1834.9613 | 66.3216
1839.4081 | 66.7359
1844.0419 | 67.3702
1848.8594 | 67.413
1853.8579 | 66.9301
1859.0344 | 66.3558
1864.3864 | 66.6073
1878 | 67.2787
1868 | 67.5102
1859 | 67.1016
1849 | 66.4958
1848.6324 | 66.4073
1847.8057 | 67.153
1846.6206 | 67.4359
1845.1196 | 67.0987
1843.3295 | 66.5387
1841.2691 | 66.1958
1841.6367 | 67.0044
1842.4635 | 67.3816
1843.6486 | 67.1587
1845.1495 | 66.5359
1846.9396 | 65.9873
1849 | 66.613
1851.3162 | 67.0473
1853.8765 | 67.0673
1856.6713 | 66.4958
1859.6926 | 65.9816
1862.9331 | 66.3701
1866.3868 | 66.9359
1870.048 | 67.0416
1873.912 | 66.5616
1877.1461 | 66.2244
1877.9742 | 65.993
1882.2305 | 66.1816
1890 | 66.9073
1886 | 67.0701
1882 | 66.633
1881.6324 | 66.113
1880.8057 | 66.0673
1879.6206 | 66.8559
1878.1196 | 67.073
1876.3295 | 66.7959
1874.2691 | 66.2501
1874.6367 | 66.0644
1875.4635 | 66.7444
1876.6486 | 67.0844
1878.1495 | 66.8359
1880.3306 | 66.1501
1882.4432 | 65.9816
1884.809 | 66.6987
1887.417 | 67.0244
1890.2577 | 66.7701
1893.3233 | 66.1816
1896.607 | 65.8444
1900.1026 | 66.5158
1903.8048 | 66.9101
1907.7087 | 66.773
1911.81 | 66.1816
1916.1047 | 65.7787
1920.5892 | 66.3901
1925.2599 | 66.8244
1930.1139 | 66.7759
1919 | 66.213
1912 | 65.8158
1905 | 66.3673
1901 | 66.6901
1898 | 66.9501
1892 | 66.9987
1885 | 66.4873
1884.6324 | 66.0016
1883.8057 | 66.3644
1882.6206 | 66.9873
1881.1196 | 67.0587
1879.3295 | 66.5816
1877.2691 | 66.0358
1877.6367 | 66.2473
1878.4635 | 66.9473
1879.6486 | 67.1273
1881.1495 | 66.6301
1882.9396 | 66.0901
1885 | 65.9844
1887.3162 | 66.7216
1889.8765 | 66.9901
1892.6713 | 66.6587
1895.6926 | 66.073
1898.9331 | 65.8387
1902.3868 | 66.633
1906.048 | 66.9044
1909.912 | 66.6559
1921 | 66.1244
1918 | 65.8187
1915 | 66.6016
1912 | 67.0244
1909 | 66.7959
1896 | 66.2958
1887 | 65.8444
1877 | 66.4901
1868 | 66.9759
1866 | 66.9759
1864 | 67.013
1859 | 66.9273
1849 | 66.4473
1848 | 65.993
1846 | 66.5187
1844 | 67.0501
1843 | 67.0416
1841 | 66.5559
1839 | 65.973
1839.3676 | 66.2501
1840.1943 | 66.8673
1841.3794 | 66.9701
1842.8804 | 66.5216
1844.6705 | 65.9273
1846.7309 | 65.933
1849.047 | 66.5559
1851.6073 | 66.7759
1854.4022 | 66.3073
1857.4234 | 65.7787
1860.664 | 65.6844
1864.1176 | 66.473
1867.7789 | 66.6759
1871.6428 | 66.3673
1875.705 | 65.8073
1879.9613 | 65.5758
1884.4081 | 66.2901
1889.0419 | 66.5901
1904 | 66.3958
1891 | 65.8615
1881 | 65.5873
1871 | 66.253
1860 | 66.6416
1854 | 66.6444
1852 | 66.553
1840 | 65.873
1840.3676 | 65.5644
1841.1943 | 66.1216
1842.3794 | 66.5701
1843.8804 | 66.513
1845.6705 | 65.9158
1847.7309 | 65.4901
1850.047 | 65.9673
1852.6073 | 66.373
1855.4022 | 66.4558
1858.4234 | 65.8844
1861.664 | 65.4015
1865.1176 | 65.7815
1868.7789 | 66.2701
1872.6428 | 66.2873
1876.705 | 65.7815
1880.9613 | 65.313
1885.4081 | 65.553
1890.0419 | 66.2216
1894.8594 | 66.2701
1899.8579 | 65.8301
1905.0344 | 65.3415
1920 | 65.4987
1912 | 66.1758
1905 | 66.2587
1897 | 65.8358
1887 | 65.3787
1880 | 65.5158
1873 | 66.1616
1866 | 66.3101
1859 | 65.933
1857 | 65.933
1852 | 65.4473
1852.3676 | 65.373
1853.1943 | 66.0558
1854.3794 | 66.2758
1855.8804 | 65.9187
1857.6705 | 65.4387
1859.7309 | 65.3473
1862.047 | 66.0301
1864.6073 | 66.2844
1867.4022 | 65.9701
1870.4234 | 65.4215
1873.664 | 65.3473
1877.1176 | 66.133
1880.7789 | 66.3016
1884.6428 | 66.0101
1888.705 | 65.4701
1892.9613 | 65.2244
1897.4081 | 65.9158
1902.0419 | 66.2416
1906.8594 | 65.9901
1911.8579 | 65.4244
1923 | 65.2158
1912 | 65.8815
1901 | 66.1616
1890 | 66.0044
1879 | 65.3873
1877 | 65.1844
1876 | 65.8044
1876 | 66.1873
1875 | 66.033
1875 | 65.4215
1874 | 65.093
1874.3676 | 65.573
1874.5012 | 65.573
1874.6513 | 65.6644
1875.1943 | 65.953
1876.3794 | 65.8644
1877.8804 | 65.3415
1879.6705 | 64.9672
1881.7309 | 65.493
1884.047 | 65.9473
1886.6073 | 65.8101
1889.4022 | 65.2701
1892.4234 | 64.8587
1895.664 | 65.3301
1899.1176 | 65.7387
1902.7789 | 65.7101
1906.6428 | 65.2101
1910.705 | 64.8072
1914.9613 | 65.2472
1919.4081 | 65.7101
1924.0419 | 65.7073
1932 | 65.2072
1931.6324 | 64.833
1930.8057 | 65.2644
1929.6206 | 65.793
1928.1196 | 65.7873
1926.3295 | 65.3273
1924.2691 | 64.9272
1921.953 | 65.3158
1919.3927 | 65.8044
1916.5978 | 65.8301
1913.5766 | 65.3873
1910.336 | 65.0272
1906.8824 | 65.4473
1907.25 | 65.8415
1908.0767 | 65.8644
1908.748 | 65.713
1908.9985 | 65.4673
1909.2618 | 65.3358
1910.7627 | 64.9444
1912.5529 | 65.2558
1914.6132 | 65.7158
1916.9294 | 65.813
1919.4897 | 65.2415
1922.2846 | 64.8387
1925.3058 | 65.1587
1928.5463 | 65.6044
1932 | 65.6787
1935.6613 | 65.253
1939.5252 | 64.8215
1942 | 65.1472
1932 | 65.6473
1922 | 65.7587
1913 | 65.3073
1903 | 64.8301
1898 | 65.0501
1894 | 65.5558
1889 | 65.6644
1884 | 65.2787
1879 | 64.7415
1871 | 65.0187
1866 | 65.5044
1862 | 65.6244
1857 | 65.1615
1852 | 64.6644
1848 | 64.8444
1848.3676 | 65.4015
1849.1943 | 65.4301
1850.3794 | 65.033
1851.8804 | 64.5501
1852.9211 | 64.6072
1853.2903 | 64.6929
1853.6705 | 64.6929
1855.7309 | 65.2244
1858.047 | 65.2701
1860.6073 | 64.9415
1863.4022 | 64.4644
1866.4234 | 64.6644
1869.664 | 65.1444
1873.1176 | 65.2672
1876.7789 | 64.8787
1880.6428 | 64.4272
1884.705 | 64.5815
1888.9613 | 65.1272
1893.4081 | 65.2415
1898.0419 | 64.833
1911 | 64.3815
1901 | 64.5587
1891 | 64.9615
1881 | 65.1015
1871 | 64.6615
1861 | 64.1729
1861.3676 | 64.4101
1862.1943 | 64.8987
1863.3794 | 64.9644
1864.8804 | 64.5015
1866.6705 | 64.0329
1868.7309 | 64.2215
1871.047 | 64.6415
1873.6073 | 64.7444
1876.4022 | 64.3415
1879.4234 | 63.8672
1882.664 | 64.1072
1886.1176 | 64.4787
1889.0303 | 64.5587
1889.7789 | 64.5587
1893.6428 | 64.1758
1897.705 | 63.7758
1901.9613 | 64.0558
1906.4081 | 64.4672
1911.0419 | 64.5758
1915.8594 | 64.1987
1920.8579 | 63.8186
1926.0344 | 64.1329
1932 | 64.4787
1924 | 64.5358
1917 | 64.0786
1910 | 63.7386
1908 | 64.0501
1901 | 64.4101
1894 | 64.3958
1886 | 63.9044
1879 | 63.5301
1872 | 63.9215
1872.3676 | 64.2672
1873.1943 | 64.2758
1874.3794 | 63.7729
1875.8804 | 63.5158
1877.6705 | 63.9215
1879.7309 | 64.2301
1882.047 | 64.1758
1884.6073 | 63.6729
1887.4022 | 63.5329
1890.4234 | 63.9272
1893.664 | 64.2101
1897.1176 | 64.1244
1900.7789 | 63.6186
1904.6428 | 63.4844
1907.8769 | 63.8786
1908.705 | 63.8786
1912.9613 | 64.1529
1917.4081 | 64.0386
1922.0419 | 63.5501
1926.8594 | 63.5329
1931.8579 | 63.8615
1935 | 64.0958
1926 | 63.9186
1916 | 63.3615
1919 | 63.4329
1917 | 63.8215
1915 | 64.0129
1913 | 63.7786
1911 | 63.1901
1909 | 63.2786
1909.3676 | 63.5929
1910.1943 | 63.7615
1911.3794 | 63.5244
1912.8804 | 62.9958
1914.6705 | 63.1786
1916.7309 | 63.5415
1919.047 | 63.6644
1921.6073 | 63.3672
1924.4022 | 62.9101
1927.4234 | 63.2043
1930.664 | 63.4529
1934.1176 | 63.6501
1937.7789 | 63.2986
1941.6428 | 62.9672
1945.705 | 63.2958
1949.9613 | 63.5072
1954.4081 | 63.6044
1955.32 | 63.5558
1956.2394 | 63.4758
1965 | 63.1301
1953 | 62.8615
1946 | 63.1786
1939 | 63.3386
1931 | 63.3672
1924 | 62.7929
1917 | 62.5872
1917.3676 | 62.9358
1918.1943 | 63.0701
1919.3794 | 63.1043
1920.8804 | 62.5272
1922.6705 | 62.4758
1924.7309 | 62.79
1927.047 | 62.9129
1929.6073 | 62.8272
1932.4022 | 62.2443
1935.4234 | 62.3443
1938.664 | 62.5786
1942.1176 | 62.8043
1945.7789 | 62.6158
1949.6428 | 62.0757
1953.705 | 62.2958
1957.9613 | 62.5358
1962.4081 | 62.6929
1967.0419 | 62.3672
1971.8594 | 62.0186
1976.8579 | 62.2929
1986 | 62.4443
1981 | 62.5443
1976 | 62.17
1970 | 61.8643
1968 | 62.2443
1961 | 62.3672
1956 | 62.51
1951 | 61.97
1946 | 61.85
1946.3676 | 62.0472
1947.1943 | 62.19
1948.3794 | 62.17
1949.8804 | 61.63
1951.6705 | 61.6843
1953.7309 | 61.8872
1956.047 | 62.0329
1958.6073 | 61.9072
1961.4022 | 61.45
1964.4234 | 61.6557
1967.664 | 61.8443
1971.1176 | 61.9872
1974.7789 | 61.7529
1978.6428 | 61.3872
1982.705 | 61.6443
1986.9613 | 61.7643
1991.4081 | 61.8529
1996.0419 | 61.4729
2000.8594 | 61.2757
2011 | 61.6043
2004 | 61.69
1998 | 61.7386
1991 | 61.2757
1985 | 61.1986
1985.3676 | 61.3929
1986.1943 | 61.5272
1987.3794 | 61.4557
1987.6554 | 61.3643
1987.9436 | 61.2614
1988.8804 | 60.9843
1990.6705 | 61.1472
1992.7309 | 61.2786
1995.047 | 61.4272
1997.6073 | 61.2014
2000.4022 | 60.7843
2003.4234 | 61.0786
2006.664 | 61.1357
2010.1176 | 61.2672
2013.7789 | 60.89
2017.6428 | 60.6357
2021.705 | 60.93
2025.9613 | 60.9043
2030.4081 | 60.9529
2035.0419 | 60.5529
2039.8594 | 60.5671
2044.8579 | 60.83
2058 | 60.85
2056 | 60.7814
2053 | 60.2871
2042 | 60.4671
2035 | 60.6157
2028 | 60.7329
2021 | 60.4814
2014 | 60.1814
2014.3676 | 60.4014
2015.1943 | 60.49
2016.3794 | 60.5929
2017.8804 | 60.1928
2020.0614 | 60.1757
2022.174 | 60.37
2024.5399 | 60.4757
2027.1478 | 60.2957
2027.6976 | 60.1871
2029.9886 | 59.8814
2033.0542 | 60.1157
2036.3378 | 60.1728
2039.8334 | 60.23
2043.5356 | 59.9757
2047.4396 | 59.7814
2051.5409 | 60.0957
2055.8356 | 60.0986
2060.32 | 60.1557
2064.9908 | 59.7614
2080 | 59.8643
2075 | 60.1243
2070 | 60.0786
2065 | 60.0243
2060 | 59.5728
2060 | 59.8557
2057 | 59.9214
2055 | 60.0014
2052 | 59.7214
2050 | 59.5728
2050.3676 | 59.9128
2051.1943 | 59.9186
2052.3794 | 59.9386
2053.8804 | 59.5185
2055.6705 | 59.6443
2057.7309 | 59.8671
2060.047 | 59.85
2062.6073 | 59.7785
2065.4022 | 59.39
2068.4234 | 59.7328
2071.664 | 59.6785
2075.1176 | 59.7871
2076.5575 | 59.6414
2077.2898 | 59.5557
2078.7789 | 59.4785
2082.6428 | 59.5128
2086.705 | 59.8214
2090.9613 | 59.79
2095.4081 | 59.8071
2100.0419 | 59.4357
2113 | 59.7357
2107 | 59.8214
2100 | 59.8528
2093 | 59.6671
2087 | 59.5614
2087.3676 | 59.9586
2088.1943 | 59.8728
2089.3794 | 59.8757
2090.8804 | 59.5585
2092.6705 | 59.77
2094.7309 | 59.97
2097.047 | 59.9243
2099.6073 | 59.7985
2102.4022 | 59.6243
2105.4234 | 59.9957
2108.664 | 59.9071
2112.1176 | 59.9528
2115.7789 | 59.7385
2119.6428 | 60.0157
2123.705 | 60.19
2127.9613 | 60.1214
2132.4081 | 60.01
2137.0419 | 60.0186
2141.8594 | 60.4157
2146.8579 | 60.4357
2150.985 | 60.4357
2152.0344 | 60.4186
2157.3864 | 60.29
2167 | 60.6129
2164 | 60.8071
2161 | 60.6814
2158 | 60.6786
2158.3676 | 60.77
2159.1943 | 61.2329
2160.3794 | 61.1072
2161.8804 | 61.1072
2163.6705 | 61.1072
2165.7309 | 61.4386
2168.047 | 61.59
2170.6073 | 61.4643
2173.4022 | 61.53
2176.4234 | 61.7129
2179.664 | 62.0243
2183.1176 | 61.8243
2186.7789 | 61.8815
2190.6428 | 61.99
2194.705 | 62.43
2198.9613 | 62.4186
2203.4081 | 62.2929
2208.0419 | 62.4272
2212.8594 | 62.6529
2217.8579 | 62.8643
2223.0344 | 62.6558
2228.3864 | 62.8758
2233.9115 | 63.0615
2239.6074 | 63.3529
2245.4718 | 63.0643
2251.5029 | 63.1786
2253.9615 | 63.2701
2255.2006 | 63.2958
2257.6985 | 63.3443
2264.0569 | 63.6529
2270.5763 | 63.5529
2277.2549 | 63.5215
2284.0913 | 63.7244
2291.0838 | 63.9729
2298.231 | 64.0444
2305.5314 | 63.8129
2312.9837 | 64.0615
2320.5865 | 64.2729
2328.3386 | 64.4072
2317 | 64.1301
2315 | 64.3015
2314 | 64.4472
2313 | 64.6844
2311 | 64.5101
2307 | 64.6958
2303 | 64.8872
2299 | 65.1272
2295 | 64.9958
2291 | 65.0558
2291.3676 | 65.333
2292.1943 | 65.5215
2293.3794 | 65.5244
2294.8804 | 65.393
2296.6705 | 65.6358
2298.7309 | 65.8101
2301.047 | 65.8901
2303.6073 | 65.8015
2306.4022 | 66.073
2309.4234 | 66.2387
2312.664 | 66.3301
2316.1176 | 66.1616
2318.2898 | 66.3416
2319.7789 | 66.393
2323.6428 | 66.6016
2327.705 | 66.7159
2331.9613 | 66.4901
2336.4081 | 66.673
2341.0419 | 66.8644
2348 | 66.9959
2343 | 66.8359
2343 | 66.9644
2340 | 67.2302
2338 | 67.3759
2335 | 67.1787
2332 | 67.2644
2332.3676 | 67.493
2333.1943 | 67.6444
2334.3794 | 67.5302
2335.8804 | 67.6587
2337.6705 | 67.8902
2339.7309 | 67.9902
2342.047 | 67.933
2344.6073 | 67.9587
2347.4022 | 68.2216
2350.4234 | 68.4616
2353.664 | 68.3359
2357.1176 | 68.3959
2360.7789 | 68.5616
2364.6428 | 68.7416
2368.705 | 68.6816
2372.9613 | 68.6216
2377.4081 | 68.8502
2391 | 68.9845
2388 | 68.913
2388 | 68.8816
2385 | 68.8502
2385.3676 | 69.1445
2386.1943 | 69.3016
2387.3794 | 69.3245
2388.8804 | 69.1502
2390.6705 | 69.3588
2392.7309 | 69.5073
2395.047 | 69.4931
2397.6073 | 69.4016
2400.4022 | 69.6302
2403.4234 | 69.8074
2406.664 | 69.7988
2410.1176 | 69.6102
2413.7789 | 69.8102
2417.6428 | 69.9302
2421.705 | 70.0331
2424 | 69.8731
2421 | 70.0559
2418 | 70.1988
2414 | 70.1788
2411 | 70.0274
2408 | 70.2588
2406 | 70.3702
2403 | 70.4531
2400 | 70.1931
2400.3676 | 70.3131
2401.1943 | 70.4902
2402.3794 | 70.5331
2403.8804 | 70.3759
2405.6705 | 70.5074
2407.7309 | 70.7159
2409.0907 | 70.7531
2409.5639 | 70.7531
2410.047 | 70.7217
2412.6073 | 70.4702
2415.4022 | 70.5759
2418.4234 | 70.7502
2421.664 | 70.8102
2425.8334 | 70.6359
2429.5356 | 70.7245
2433.4396 | 70.8531
2437.5409 | 70.8074
2428 | 70.6759
2424 | 70.8045
2420 | 70.976
2416 | 70.9474
2411 | 70.7445
2407 | 70.8445
2404 | 71.0188
2401 | 71.0674
2398 | 70.9045
2395 | 70.9617
2395.3676 | 71.156
2396.1943 | 71.1617
2397.3794 | 70.976
2398.8804 | 71.0417
2400.6705 | 71.2817
2402.7309 | 71.3388
2405.047 | 71.1217
2407.6073 | 71.2017
2410.4022 | 71.3102
2413.4234 | 71.3817
2416.664 | 71.1645
2431 | 71.216
2430 | 71.4103
2429 | 71.4217
2429 | 71.4131
2428 | 71.2388
2419 | 71.176
2412 | 71.376
2405 | 71.4503
2399 | 71.2902
2392 | 71.2474
2392.3676 | 71.4388
2393.1943 | 71.5045
2394.3794 | 71.3502
2395.8804 | 71.236
2397.6705 | 71.4988
2399.7309 | 71.5388
2402.047 | 71.3674
2404.6073 | 71.2645
2407.4022 | 71.4417
2410.4234 | 71.5674
2413.664 | 71.4731
2417.1176 | 71.3617
2420.7789 | 71.4788
2424.6428 | 71.536
2428.705 | 71.436
2423 | 71.2988
2420 | 71.4931
2417 | 71.6274
2414 | 71.6217
2410 | 71.3845
2399 | 71.5788
2392 | 71.6617
2386 | 71.7474
2380 | 71.496
2380.3676 | 71.6788
2381.1943 | 71.8674
2382.1161 | 71.8417
2383.8804 | 71.6588
2385.6705 | 71.7817
2387.7309 | 71.9188
2390.047 | 71.9788
2392.6073 | 71.7503
2395.4022 | 71.8645
2398.4234 | 71.9445
2401.664 | 72.0046
2405.1176 | 71.776
2408.7789 | 71.9331
2412.6428 | 72.0988
2427 | 72.1246
2420 | 71.8845
2414 | 71.9617
2407 | 72.0817
2400 | 72.1446
2393 | 71.9331
2389 | 71.9731
2387 | 72.1731
2386 | 72.1731
2384 | 71.9703
2382 | 72.0903
2382.3676 | 72.2846
2383.1943 | 72.3503
2384.3794 | 72.0674
2385.8804 | 72.1074
2387.6705 | 72.2217
2389.7309 | 72.3388
2392.047 | 72.1217
2394.6073 | 72.0731
2397.4022 | 72.276
2400.4234 | 72.3131
2401.0542 | 72.276
2403.664 | 72.1274
2407.1176 | 72.0874
2417 | 72.256
2415 | 72.3617
2412 | 72.2531
2398 | 72.1931
2388 | 72.3303
2379 | 72.4503
2370 | 72.3074
2360 | 72.1846
2360.3676 | 72.3817
2361.1943 | 72.4474
2362.3794 | 72.356
2363.8804 | 72.136
2365.6705 | 72.3103
2367.7309 | 72.496
2370.047 | 72.4788
2372.6073 | 72.296
2375.4022 | 72.456
2378.4234 | 72.536
2381.664 | 72.5046
2385.1176 | 72.2331
2388.7789 | 72.4246
2392.6428 | 72.4903
2396.705 | 72.476
2406 | 72.1474
2399 | 72.2303
2391 | 72.3388
2384 | 72.396
2377 | 72.1646
2369 | 72.256
2367 | 72.356
2365 | 72.4017
2360 | 72.4503
2356 | 72.156
2352 | 72.1646
2352.3676 | 72.276
2353.1943 | 72.416
2354.3794 | 72.1446
2355.8804 | 72.0788
2357.6705 | 72.1531
2359.7309 | 72.2817
2362.047 | 72.0988
2364.6073 | 72.0646
2367.4022 | 72.1874
2370.4234 | 72.316
2373.664 | 72.096
2377.1176 | 71.9817
2391 | 72.1188
2388 | 72.2274
2384 | 72.1131
2373 | 71.9217
2365 | 72.0903
2357 | 72.1531
2349 | 72.0446
2341 | 71.8103
2341.3676 | 71.9645
2342.1943 | 72.0617
2343.3794 | 72.056
2344.8804 | 71.7788
2346.6705 | 71.9217
2348.7309 | 72.0474
2351.047 | 72.1646
2353.6073 | 71.8074
2355.8249 | 71.9131
2356.4022 | 71.9703
2359.4234 | 72.0703
2362.664 | 72.1703
2366.1176 | 71.8274
2381 | 71.9331
2380 | 72.096
2380 | 72.1731
2377 | 71.9503
2374 | 71.8445
2370 | 72.0531
2367 | 72.116
2363 | 71.9988
2359 | 71.9474
2355 | 72.1131
2350 | 72.2331
2346 | 72.0674
2342 | 71.9217
2342.3676 | 72.0846
2343.1943 | 72.1703
2344.3794 | 72.1274
2345.8804 | 71.9131
2347.6705 | 72.1274
2349.7309 | 72.1731
2352.047 | 72.1617
2354.6073 | 71.9731
2357.4022 | 72.1674
2360.4234 | 72.3217
2363.664 | 72.3331
2367.1176 | 72.0188
2370.7789 | 72.156
2374.6428 | 72.3303
2388 | 72.416
2379 | 72.1474
2373 | 72.2531
2369 | 72.3474
2368 | 72.3674
2367 | 72.396
2361 | 72.4731
2354 | 72.156
2354.3676 | 72.176
2355.1943 | 72.3731
2356.3794 | 72.4988
2357.8804 | 72.2417
2359.6705 | 72.316
2361.7309 | 72.3703
2364.047 | 72.556
2367.1478 | 72.256
2369.9886 | 72.4217
2373.0542 | 72.5531
2376.3378 | 72.5788
2379.8334 | 72.2817
2391 | 72.4017
2391 | 72.5674
2390 | 72.6217
2390 | 72.3931
2388 | 72.4303
2385 | 72.5417
2383 | 72.6646
2380 | 72.4017
2373 | 72.4474
2367 | 72.6531
2362 | 72.796
2357 | 72.5417
2351 | 72.4017
2351.3676 | 72.576
2352.1943 | 72.6731
2353.3794 | 72.5531
2354.5563 | 72.3931
2354.8804 | 72.4474
2356.6705 | 72.676
2358.7309 | 72.7617
2361.047 | 72.636
2363.6073 | 72.4903
2366.4022 | 72.6674
2369.4234 | 72.8789
2372.664 | 72.816
2376.1176 | 72.5617
2379.7789 | 72.7074
2383.6428 | 72.8217
2387.705 | 72.8046
2390 | 72.5217
2385 | 72.7331
2381 | 72.8389
2376 | 72.7846
2371 | 72.4788
2369 | 72.6217
2367 | 72.716
2365 | 72.8189
2363 | 72.4903
2361 | 72.576
2361.3676 | 72.6303
2362.1943 | 72.7274
2363.3794 | 72.3874
2364.8804 | 72.4417
2366.6705 | 72.6217
2368.7309 | 72.7131
2371.047 | 72.4131
2373.6073 | 72.3017
2376.4022 | 72.4274
2379.4234 | 72.5646
2393 | 72.3131
2393 | 72.2446
2392 | 72.2446
2392 | 72.2388
2392 | 72.4503
2391 | 72.5074
2391 | 72.3731
2384 | 72.1931
2378 | 72.3388
2373 | 72.4817
2367 | 72.4817
2362 | 72.1817
2358 | 72.3017
2355 | 72.3674
2353 | 72.4646
2351 | 72.0988
2349 | 72.3446
2349.3676 | 72.4074
2350.1943 | 72.436
2351.3794 | 72.1046
2352.8804 | 72.2188
2354.6705 | 72.3988
2356.7309 | 72.4874
2359.047 | 72.2503
2361.6073 | 72.2788
2364.4022 | 72.4074
2367.4234 | 72.4588
2370.664 | 72.1788
2381 | 72.2131
2377 | 72.336
2373 | 72.4303
2369 | 72.2046
2367 | 72.1188
2364 | 72.2846
2362 | 72.3217
2361 | 72.336
2358 | 72.2103
2355 | 72.1131
2355.3676 | 72.4046
2356.1943 | 72.4788
2357.3794 | 72.2988
2358.8804 | 72.1503
2360.6705 | 72.3731
2362.7309 | 72.4503
2365.047 | 72.4417
2367.6073 | 72.1503
2370.4022 | 72.2931
2373.4234 | 72.3646
2376.664 | 72.4217
2380.1176 | 72.1846
2383.7789 | 72.3188
2387.6428 | 72.4503
2391.705 | 72.5017
2389 | 72.1846
2382 | 72.2817
2376 | 72.356
2369 | 72.4788
2363 | 72.1931
2359 | 72.2103
2357 | 72.3131
2354 | 72.4131
2352 | 72.136
2349 | 72.1474
2349.3676 | 72.2788
2350.1943 | 72.3731
2351.3794 | 72.1388
2352.8804 | 72.0446
2354.6705 | 72.1788
2355.8753 | 72.2188
2356.2979 | 72.2446
2359.047 | 72.1217
2361.6073 | 72.056
2364.4022 | 72.1874
2367.4234 | 72.2788
2370.664 | 72.1017
2374.1176 | 71.9017
2383 | 72.0846
2380 | 72.2103
2376 | 72.1131
2372 | 71.8674
2360 | 71.9845
2353 | 72.0588
2346 | 72.0817
2339 | 71.8131
2332 | 71.9674
2332.3676 | 72.0417
2333.1943 | 72.0217
2334.3794 | 71.756
2335.8804 | 71.8845
2337.6705 | 71.9474
2339.7309 | 72.096
2342.047 | 71.7503
2344.6073 | 71.7903
2347.4022 | 71.8903
2350.4234 | 71.9703
2353.664 | 71.6531
2357.1176 | 71.6617
2360.7789 | 71.7931
2364.6428 | 71.896
2368.705 | 71.6617
2381 | 71.6017
2376 | 71.6731
2375 | 71.7131
2369 | 71.836
2363 | 71.7188
2357 | 71.636
2353 | 71.8131
2349 | 71.876
2345 | 71.7731
2341 | 71.5445
2338 | 71.716
2338.3676 | 71.7817
2339.1943 | 71.7674
2340.3794 | 71.4988
2341.8804 | 71.6331
2343.6705 | 71.736
2345.7309 | 71.7788
2348.047 | 71.496
2350.6073 | 71.7274
2353.4022 | 71.8074
2356.4234 | 71.8617
2359.664 | 71.5274
2363.1176 | 71.6531
2366.7789 | 71.8103
2379 | 71.8588
2375 | 71.5274
2366 | 71.6274
2360 | 71.7503
2354 | 71.7645
2348 | 71.5045
2341 | 71.5988
2341.3676 | 71.816
2342.1943 | 71.8988
2343.3794 | 71.7217
2343.9436 | 71.6503
2344.8804 | 71.6645
2346.6705 | 71.8388
2348.7309 | 71.9531
2351.047 | 71.7931
2353.6073 | 71.716
2356.4022 | 71.8531
2359.4234 | 71.9303
2362.664 | 71.7703
2366.1176 | 71.6274
2369.7789 | 71.736
2373.6428 | 71.9588
2377.705 | 71.8303
2381.9613 | 71.6703
2393 | 71.7503
2388 | 71.8303
2383 | 71.8388
2379 | 71.6274
2368 | 71.8074
2359 | 71.8703
2352 | 71.7817
2344 | 71.476
2344.3676 | 71.6931
2345.1943 | 71.7445
2346.3794 | 71.756
2347.8804 | 71.4817
2349.6705 | 71.6845
2351.7309 | 71.7903
2354.047 | 71.8103
2356.6073 | 71.5274
2359.4022 | 71.6588
2362.4234 | 71.7845
2365.664 | 71.7645
2367.0202 | 71.7188
2367.7109 | 71.6617
2369.1176 | 71.4674
2372.7789 | 71.5245
2387 | 71.6703
2385 | 71.7074
2383 | 71.456
2376 | 71.4103
2370 | 71.5417
2364 | 71.5503
2358 | 71.316
2352 | 71.2988
2357 | 71.5131
2357 | 71.6645
2356 | 71.3617
2356 | 71.2845
2356 | 71.4245
2356.3676 | 71.5131
2357.1943 | 71.3702
2358.3794 | 71.2645
2359.8804 | 71.4188
2361.6705 | 71.456
2363.7309 | 71.3045
2366.047 | 71.096
2368.6073 | 71.2331
2371.4022 | 71.3302
2374.4234 | 71.3074
2377.664 | 71.136
2381.1176 | 71.3074
2395 | 71.376
2393 | 71.316
2387 | 71.1131
2382 | 71.3445
2377 | 71.4388
2372 | 71.4274
2369 | 71.3102
2366 | 71.176
2366.3676 | 71.2931
2367.1943 | 71.3845
2368.3794 | 71.4331
2369.8804 | 71.1817
2371.6705 | 71.3702
2373.7309 | 71.3903
2376.047 | 71.4617
2378.6073 | 71.1531
2381.4022 | 71.2817
2384.4234 | 71.456
2387.664 | 71.4617
2391.1176 | 71.216
2394.7789 | 71.3188
2398.6428 | 71.4331
2402.705 | 71.416
2406.9613 | 71.2102
2417 | 71.2931
2414 | 71.4617
2412 | 71.4188
2410 | 71.1988
2408 | 71.2874
2405 | 71.4074
2402 | 71.496
2399 | 71.2445
2397 | 71.2074
2397.3676 | 71.3388
2398.1943 | 71.3988
2399.3794 | 71.2045
2400.8804 | 71.2388
2402.6705 | 71.4017
2404.7309 | 71.4588
2405.174 | 71.4588
2407.047 | 71.1645
2409.6073 | 71.1102
2412.4022 | 71.2388
2415.4234 | 71.3217
2418.664 | 71.2245
2422.1176 | 71.2045
2425.7789 | 71.3502
2429.6428 | 71.3588
2433.705 | 71.2045
2430 | 71.1788
2425 | 71.3474
2420 | 71.3302
2415 | 71.1731
2410 | 71.1017
2413 | 71.2245
2412 | 71.2817
2412 | 71.196
2411 | 71.0817
2411 | 71.216
2411.3676 | 71.2588
2412.1943 | 71.0445
2413.3794 | 70.9502
2414.8804 | 71.096
2416.6705 | 71.1874
2418.7309 | 71.0845
2421.047 | 70.9274
2423.6073 | 71.1045
2426.4022 | 71.0931
2441 | 70.9017
2440 | 70.8702
2440 | 71.0245
2439 | 71.056
2439 | 71.0588
2439 | 71.0445
2439 | 70.936
2432 | 70.8702
2426 | 70.996
2421 | 71.0902
2415 | 70.996
2410 | 70.9074
2410.3676 | 71.0788
2411.1943 | 71.096
2412.3794 | 70.9845
2413.8804 | 70.8274
2415.6705 | 71.0417
2417.7309 | 71.0931
2420.047 | 70.9817
2422.6073 | 70.836
2425.4022 | 70.9474
2428.4234 | 71.0502
2431.664 | 70.9274
2435.1176 | 70.8045
2438.7789 | 70.9931
2442.6428 | 71.0388
2446.705 | 70.9445
2449 | 70.7788
2443 | 70.9131
2437 | 71.0474
2431 | 70.9302
2425 | 70.7474
2424 | 70.8388
2422 | 70.9131
2421 | 70.7988
2419 | 70.7017
2418 | 70.9102
2418.2515 | 70.9988
2418.3676 | 71.0045
2419.1943 | 70.8931
2420.3794 | 70.7159
2421.8804 | 70.8588
2423.6705 | 70.9474
2425.7309 | 70.9131
2428.047 | 70.7559
2430.6073 | 70.8845
2433.4022 | 70.9417
2436.4234 | 70.7617
2439.664 | 70.6188
2443.1176 | 70.8074
2446.7789 | 70.8788
2461 | 70.8302
2451 | 70.6359
2443 | 70.7188
2435 | 70.7474
2427 | 70.6845
2419 | 70.4645
2419.3676 | 70.6045
2420.1943 | 70.5874
2421.3794 | 70.4845
2422.8804 | 70.2245
2424.6705 | 70.3502
2426.7309 | 70.4159
2429.047 | 70.3245
2431.6073 | 70.1902
2434.4022 | 70.2188
2437.4234 | 70.2702
2440.664 | 70.1616
2444.1176 | 69.9902
2447.7789 | 70.1416
2451.6428 | 70.2645
2455.705 | 70.0902
2456 | 69.9702
2455 | 69.8874
2446 | 70.0159
2439 | 70.1216
2433 | 70.0445
2426 | 69.9416
2426 | 70.0674
2423 | 70.0845
2421 | 69.9645
2419 | 69.8588
2419.3676 | 69.9845
2420.1943 | 70.0331
2421.3794 | 69.9616
2422.8804 | 69.7988
2424.6705 | 69.9302
2426.7309 | 69.9988
2429.047 | 69.9074
2431.6073 | 69.7645
2434.4022 | 69.8845
2437.4234 | 69.9159
2440.664 | 69.7816
2444.1176 | 69.6474
2447.7789 | 69.7559
2451.6428 | 69.8674
2455.705 | 69.8159
2467 | 69.6588
2462 | 69.7902
2458 | 69.7931
2453 | 69.6502
2448 | 69.5788
2448 | 69.7331
2446 | 69.7674
2445 | 69.6274
2445 | 69.6274
2443 | 69.4873
2443.3676 | 69.6474
2444.1943 | 69.6759
2445.3794 | 69.5531
2446.8804 | 69.4931
2448.6705 | 69.5759
2450.7309 | 69.5816
2453.047 | 69.3616
2455.6073 | 69.3788
2458.4022 | 69.5531
2461.4234 | 69.5702
2464.664 | 69.3845
2478 | 69.3073
2474 | 69.4531
2469 | 69.4816
2464 | 69.3416
2462 | 69.3616
2460 | 69.4331
2457 | 69.3845
2455 | 69.2188
2452 | 69.1702
2452.3676 | 69.3702
2453.1943 | 69.3588
2454.3794 | 69.2873
2455.8804 | 69.2588
2457.6705 | 69.4073
2459.7309 | 69.3416
2462.047 | 69.1731
2464.6073 | 69.2702
2467.4022 | 69.4445
2470.4234 | 69.3445
2473.664 | 69.1731
2474.3378 | 69.1559
2475.0202 | 69.1445
2477.1176 | 69.1902
2480.7789 | 69.3673
2496 | 69.3388
2495 | 69.1788
2493 | 69.2816
2490 | 69.3245
2488 | 69.2473
2486 | 69.1102
2485 | 69.1902
2483 | 69.3388
2481 | 69.2845
2478 | 69.0331
2476 | 69.1188
2476.3676 | 69.2102
2477.1943 | 69.2073
2478.3794 | 69.0359
2479.8804 | 69.1759
2481.6705 | 69.2531
2483.7309 | 69.1588
2486.047 | 68.9588
2488.6073 | 69.1588
2491.4022 | 69.1931
2494.4234 | 69.1359
2506 | 68.9588
2503 | 69.0388
2501 | 69.1073
2498 | 68.9473
2496 | 68.9359
2494 | 69.0159
2492 | 69.0731
2490 | 68.913
2489 | 68.813
2488 | 68.8102
2488 | 68.8102
2488.3676 | 68.9702
2489.1943 | 69.0073
2490.3794 | 68.9016
2491.8804 | 68.8645
2493.6705 | 68.9902
2495.7309 | 68.9216
2498.047 | 68.7788
2500.6073 | 68.7816
2503.4022 | 68.9416
2506.4234 | 68.913
2509.664 | 68.713
2513.1176 | 68.7273
2516.7789 | 68.8388
2520.6428 | 68.8045
2519 | 68.7216
2518 | 68.7588
2517 | 68.8902
2516 | 68.7873
2514 | 68.5702
2512 | 68.6588
2510 | 68.7673
2508 | 68.7388
2505 | 68.5845
2505.3676 | 68.653
2506.1943 | 68.6873
2507.3794 | 68.5759
2508.8804 | 68.4988
2510.6705 | 68.6359
2512.7309 | 68.673
2515.047 | 68.5588
2517.6073 | 68.413
2520.4022 | 68.5873
2522.8014 | 68.673
2536 | 68.5873
2535 | 68.4816
2535 | 68.573
2535 | 68.5673
2535 | 68.4416
2534 | 68.4473
2532 | 68.5302
2531 | 68.593
2530 | 68.4616
2538 | 68.4702
2538 | 68.5959
2538 | 68.5588
2538 | 68.4673
2538 | 68.573
2546 | 68.6359
2548 | 68.5845
2550 | 68.393
2552 | 68.5445
2554 | 68.6559
2559 | 68.593
2563 | 68.4845
2566 | 68.5388
2570 | 68.5959
2572 | 68.5159
2573 | 68.4759
2574 | 68.593
2575 | 68.673
2576 | 68.5073
2575.6324 | 68.4359
2574.8057 | 68.5245
2573.6206 | 68.5616
2573.3446 | 68.5273
2573.0564 | 68.4873
2572.1196 | 68.4073
2570.3295 | 68.3673
2568.2691 | 68.4702
2554 | 68.4188
2555 | 68.2416
2557 | 68.3216
2560 | 68.4759
2564 | 68.4902
2568 | 68.2959
2572 | 68.3045
2576 | 68.3873
2576 | 68.3702
2577 | 68.2587
2578 | 68.3445
2579 | 68.4102
2580 | 68.313
2579.6324 | 68.1559
2578.8057 | 68.2702
2577.6206 | 68.3845
2576.1196 | 68.2902
2574.3295 | 68.1673
2572.2691 | 68.2416
2569.953 | 68.2616
2567.3927 | 68.1502
2564.5978 | 68.1502
2554 | 68.2959
2556 | 68.2873
2559 | 68.1045
2561 | 68.1016
2563 | 68.293
2574 | 68.2216
2579 | 68.1359
2580 | 68.1359
2587 | 68.113
2594 | 68.2102
2595 | 68.1359
2595 | 68.0216
2595 | 68.133
2596 | 68.2673
2596 | 68.2016
2595.6324 | 68.0473
2594.8057 | 68.0987
2593.6206 | 68.1616
2592.1196 | 68.1045
2590.3295 | 67.9959
2588.2691 | 68.113
2585.953 | 68.093
2583.3927 | 67.9616
2580.5978 | 67.8759
2567 | 68.0445
2574 | 68.1245
2580 | 67.9702
2586 | 67.873
2593 | 67.9987
2593 | 67.9845
2594 | 67.8273
2595 | 67.8416
2596 | 67.9587
2597 | 67.9187
2596.6324 | 67.7244
2595.8057 | 67.7816
2594.6206 | 67.8759
2593.1196 | 67.8816
2591.3295 | 67.7587
2589.2691 | 67.8216
2588.826 | 67.8273
2586.4601 | 67.8216
2583.8522 | 67.713
2581.0114 | 67.6702
2577.9458 | 67.8502
2567 | 67.833
2570 | 67.6902
2574 | 67.6073
2578 | 67.7587
2588 | 67.7387
2595 | 67.6244
2601 | 67.6073
2608 | 67.713
2607.6324 | 67.633
2606.8057 | 67.5359
2605.6206 | 67.6073
2604.1196 | 67.7244
2602.3295 | 67.6644
2600.2691 | 67.4873
2597.953 | 67.5873
2595.3927 | 67.6016
2592.5978 | 67.4644
2580 | 67.4816
2581 | 67.5959
2582 | 67.5244
2582 | 67.4244
2583 | 67.3187
2591 | 67.4444
2599 | 67.4559
2607 | 67.3187
2615 | 67.313
2623 | 67.413
2619 | 67.333
2620 | 67.2187
2620 | 67.1959
2620 | 67.2816
2620 | 67.3616
2619.6324 | 67.3159
2618.8057 | 67.133
2617.6206 | 67.2102
2616.1196 | 67.2102
2614.3295 | 67.1702
2612.2691 | 67.173
2609.953 | 67.2387
2607.3927 | 67.2273
2604.5978 | 67.0816
2592 | 67.0216
2594 | 67.2416
2596 | 67.1902
2599 | 67.0473
2601 | 67.033
2604 | 67.093
2608 | 67.0787
2613 | 66.933
2617 | 66.9959
2621 | 67.073
2620.6324 | 66.9987
2619.8057 | 66.8501
2618.6206 | 66.9216
2617.1196 | 67.013
2615.3295 | 66.953
2613.2691 | 66.9216
2610.953 | 67.0101
2608.3927 | 66.9673
2605.5978 | 66.8301
2598 | 66.8959
2599 | 66.9959
2600 | 67.0073
2601 | 66.9416
2602 | 66.7587
2604 | 66.773
2610 | 66.873
2615 | 66.833
2620 | 66.6873
2626 | 66.8044
2628 | 66.8301
2630 | 66.6844
2631 | 66.5559
2632 | 66.693
2633 | 66.7159
2632.6324 | 66.613
2631.8057 | 66.5959
2630.6206 | 66.6501
2629.1196 | 66.6187
2627.3295 | 66.513
2625.2691 | 66.5444
2622.953 | 66.6559
2620.3927 | 66.5673
2617.5978 | 66.3987
2614.5766 | 66.5016
2611.336 | 66.5444
2607.8824 | 66.4958
2604.2211 | 66.433
2610 | 66.4844
2614 | 66.5073
2619 | 66.3873
2624 | 66.2673
2629 | 66.5187
2629 | 66.4816
2630 | 66.3844
2630 | 66.3844
2630 | 66.313
2631 | 66.4244
2632 | 66.4073
2631.6324 | 66.3673
2630.8057 | 66.4044
2629.6206 | 66.4787
2615 | 66.3958
2627 | 66.2616
2628 | 66.3844
2628 | 66.4244
2629 | 66.3387
2630 | 66.2044
2630 | 66.2444
2630 | 66.2387
2631 | 66.1073
2631 | 66.1387
2623 | 66.2244
2622 | 66.1216
2621 | 65.953
2620 | 65.9701
2620 | 66.073
2629 | 65.9873
2631 | 65.9015
2633 | 65.9216
2635 | 65.9216
2628 | 65.7815
2627 | 65.7673
2626 | 65.9216
2625 | 65.953
2624 | 65.7787
2618 | 65.7444
2617 | 65.7673
2617 | 65.8387
2614 | 65.8615
2610 | 65.8073
2606 | 65.7215
2602 | 65.7473
2602.3676 | 65.7444
2603.1943 | 65.6815
2604.3794 | 65.5244
2605.8804 | 65.6558
2607.6705 | 65.7158
2609.7309 | 65.6387
2612.047 | 65.5758
2614.6073 | 65.6501
2617.4022 | 65.6615
2620.4234 | 65.5787
2623.664 | 65.5644
2627.1176 | 65.7244
2630.7789 | 65.5958
2639 | 65.3758
2636 | 65.4187
2632 | 65.4615
2629 | 65.4758
2626 | 65.3444
2626 | 65.393
2625 | 65.3787
2624 | 65.2587
2623 | 65.2615
2623.3676 | 65.3644
2624.1943 | 65.373
2625.3794 | 65.1844
2626.8804 | 65.1501
2628.6705 | 65.2587
2630.7309 | 65.1844
2633.047 | 65.153
2634.0424 | 65.1558
2635.6073 | 65.2072
2638.4022 | 65.2272
2651 | 65.093
2650 | 65.013
2649 | 65.2072
2649 | 65.1444
2648 | 65.0872
2636 | 65.0158
2629 | 65.0901
2621 | 65.0415
2614 | 64.9358
2614.3676 | 64.9987
2615.1943 | 65.0272
2616.3794 | 64.9158
2617.8804 | 64.7672
2619.6705 | 64.8501
2621.7309 | 64.9101
2624.047 | 64.813
2626.6073 | 64.793
2629.4022 | 64.813
2632.4234 | 64.7358
2635.664 | 64.6215
2639.1176 | 64.6329
2642.7789 | 64.7644
2655 | 64.6729
2651 | 64.5272
2646 | 64.5558
2641 | 64.6301
2636 | 64.5244
2634 | 64.4844
2634 | 64.5815
2633 | 64.4987
2633 | 64.4072
2633 | 64.4072
2632 | 64.3958
2632 | 64.3558
2632.3676 | 64.5187
2633.1943 | 64.4158
2634.3794 | 64.3072
2635.8804 | 64.2901
2638.0614 | 64.3158
2640.174 | 64.2501
2642.5399 | 64.2329
2645.1478 | 64.3501
2647.9886 | 64.2872
2651.0542 | 64.1187
2654.3378 | 64.1387
2666 | 64.2615
2664 | 64.1672
2660 | 64.1272
2655 | 64.1158
2650 | 64.1215
2646 | 64.0158
2641 | 64.0329
2641.3676 | 64.0615
2642.1943 | 64.0987
2643.3794 | 63.8501
2644.8804 | 63.8272
2646.6705 | 63.9101
2648.7309 | 63.8672
2651.047 | 63.7729
2653.6073 | 63.8329
2656.4022 | 63.8501
2659.4234 | 63.7301
2662.664 | 63.6758
2666.1176 | 63.8072
2666.8334 | 63.8186
2667.5575 | 63.8186
2669.7789 | 63.8244
2675 | 63.6986
2671 | 63.7272
2667 | 63.7044
2663 | 63.6929
2663.3676 | 63.6586
2664.1943 | 63.7844
2665.3794 | 63.7758
2666.8804 | 63.6929
2668.6705 | 63.6015
2670.7309 | 63.7358
2673.047 | 63.7158
2675.6073 | 63.6301
2678.4022 | 63.6586
2681.4234 | 63.6758
2684.664 | 63.5444
2688.1176 | 63.5558
2691.7789 | 63.5672
2695.6428 | 63.6501
2703 | 63.5072
2701 | 63.4472
2699 | 63.5158
2697 | 63.5701
2692 | 63.4844
2687 | 63.4929
2681 | 63.5444
2676 | 63.3843
2671 | 63.3358
2671.3676 | 63.4301
2672.1943 | 63.5129
2673.3794 | 63.3158
2674.5563 | 63.3358
2676.6705 | 63.3386
2678.7309 | 63.3186
2681.047 | 63.2158
2683.6073 | 63.3329
2686.4022 | 63.3329
2689.4234 | 63.2158
2692.664 | 63.0701
2704 | 63.1672
2702 | 63.2101
2700 | 63.0901
2697 | 63.1215
2694 | 63.1301
2691 | 63.0672
2691.3676 | 62.9729
2692.1943 | 63.1386
2693.3794 | 63.1186
2694.8804 | 63.0358
2696.6705 | 63.0015
2698.7309 | 63.0872
2701.047 | 63.0786
2703.6073 | 63.0043
2706.4022 | 63.0815
2709.4234 | 63.0101
2712.664 | 62.9015
2716.1176 | 62.8272
2719.7789 | 62.9986
2723.6428 | 62.9901
2737 | 62.8815
2737 | 62.8586
2737 | 62.8186
2737 | 62.83
2730 | 62.73
2730 | 62.7786
2729 | 62.8158
2728 | 62.8586
2728 | 62.69
2739 | 62.6958
2740 | 62.7529
2742 | 62.7758
2743 | 62.6443
2744 | 62.7329
2745 | 62.7529
2746 | 62.6186
2747 | 62.65
2748 | 62.7043
2739 | 62.73
2738 | 62.61
2737 | 62.5386
2736 | 62.6986
2748 | 62.5643
2752 | 62.6072
2756 | 62.6043
2761 | 62.5758
2765 | 62.5215
2751 | 62.4529
2749 | 62.65
2747 | 62.5815
2746 | 62.4843
2752 | 62.6386
2752 | 62.5243
2752 | 62.5215
2752 | 62.5586
2758 | 62.5843
2761 | 62.6329
2764 | 62.4015
2765 | 62.43
2767 | 62.4929
2770 | 62.5615
2772 | 62.4672
2774 | 62.5615
2776 | 62.47
2778 | 62.5072
2766 | 62.4615
2764 | 62.4072
2762 | 62.61
2760 | 62.4415
2759 | 62.3672
2757 | 62.3815
2756 | 62.3872
2754 | 62.3815
2752 | 62.3815
2763 | 62.3758
2764 | 62.3758
2764 | 62.2329
2764 | 62.3529
2765 | 62.4415
2766 | 62.2758
2767 | 62.29
2769 | 62.3929
2773 | 62.2729
2778 | 62.3643
2783 | 62.3272
2788 | 62.39
2779 | 62.3215
2778 | 62.2443
2776 | 62.3786
2774 | 62.45
2773 | 62.2958
2773 | 62.29
2770 | 62.39
2767 | 62.43
2764 | 62.2672
2761 | 62.3215
2761.3676 | 62.45
2762.1943 | 62.37
2763.3794 | 62.3386
2764.8804 | 62.3243
2766.6705 | 62.2958
2768.7309 | 62.3472
2771.047 | 62.3472
2773.6073 | 62.33
2776.4022 | 62.4043
2779.4234 | 62.29
2792 | 62.3072
2788 | 62.4729
2784 | 62.43
2780 | 62.2815
2776 | 62.43
2773 | 62.3958
2769 | 62.29
2769.3676 | 62.4558
2770.1943 | 62.4843
2771.3794 | 62.3072
2772.8804 | 62.3586
2774.6705 | 62.4472
2776.7309 | 62.4358
2779.047 | 62.4186
2781.6073 | 62.5415
2784.4022 | 62.4786
2787.4234 | 62.45
2788.6937 | 62.4472
2790.664 | 62.4929
2794.1176 | 62.4643
2797.7789 | 62.5758
2806 | 62.5186
2803 | 62.4872
2800 | 62.4758
2797 | 62.5243
2796 | 62.5643
2794 | 62.51
2792 | 62.5243
2790 | 62.4215
2788 | 62.41
2788.3676 | 62.4529
2789.1943 | 62.5358
2790.3794 | 62.4072
2792.2159 | 62.4415
2794.0614 | 62.5415
2796.174 | 62.4272
2798.5399 | 62.5129
2801.1478 | 62.5958
2803.9886 | 62.49
2807.0542 | 62.4329
2817 | 62.5158
2813 | 62.55
2808 | 62.5186
2803 | 62.5015
2799 | 62.5643
2794 | 62.5329
2794.3676 | 62.5815
2795.1943 | 62.6529
2796.3794 | 62.6786
2797.8804 | 62.6158
2800.0614 | 62.6129
2800.4631 | 62.6129
2801.7309 | 62.61
2804.047 | 62.6272
2806.6073 | 62.6786
2809.4022 | 62.6472
2812.4234 | 62.5558
2815.664 | 62.59
2819.1176 | 62.65
2822.7789 | 62.6643
2832 | 62.6386
2827 | 62.7615
2821 | 62.7129
2816 | 62.6843
2816.3676 | 62.7558
2817.1943 | 62.8558
2818.3794 | 62.8643
2819.8804 | 62.6672
2821.6705 | 62.73
2823.7309 | 62.8529
2826.047 | 62.81
2828.6073 | 62.7529
2831.4022 | 62.8643
2834.4234 | 62.8443
2837.664 | 62.7815
2841.1176 | 62.8586
2844.7789 | 62.9043
2851 | 62.85
2845 | 62.8786
2840 | 62.8786
2834 | 62.8815
2834.3676 | 62.8329
2835.1943 | 63.0015
2836.1161 | 62.9529
2836.3794 | 62.8786
2837.8804 | 62.7672
2839.6705 | 62.8243
2841.7309 | 62.9815
2844.047 | 62.8872
2846.6073 | 62.8586
2849.4022 | 62.9015
2852.4234 | 62.9443
2855.664 | 62.9301
2871 | 63.0243
2872 | 62.9529
2873 | 62.8672
2875 | 62.8672
2877 | 62.9329
2878 | 62.9386
2863 | 62.8872
2860 | 63.0443
2858 | 63.0615
2856 | 63.0043
2868 | 62.9701
2869 | 63.0758
2870 | 63.0958
2871 | 62.9501
2871 | 62.9758
2872 | 62.9301
2873 | 62.9672
2874 | 63.0815
2874 | 63.0815
2875 | 63.0443
2876 | 62.9815
2877 | 63.1158
2870 | 63.1901
2869 | 63.1843
2869 | 63.1701
2868 | 63.1129
2867 | 63.1472
2865 | 63.1329
2863 | 63.1586
2874 | 63.2072
2877 | 63.3472
2880 | 63.2529
2883 | 63.1615
2883 | 63.2243
2884 | 63.3158
2885 | 63.2986
2886 | 63.2443
2886 | 63.2872
2888 | 63.2129
2889 | 63.2101
2890 | 63.4415
2891 | 63.3386
2892 | 63.3386
2893 | 63.3329
2894 | 63.3986
2898 | 63.4443
2901 | 63.4672
2904 | 63.5872
2908 | 63.5015
2901 | 63.4615
2901 | 63.6272
2901 | 63.6586
2901 | 63.6701
2907 | 63.6586
2909 | 63.7301
2910 | 63.7472
2911 | 63.7444
2911 | 63.7615
2912 | 63.8558
2915 | 63.7958
2917 | 63.7644
2919 | 63.8158
2921 | 63.9244
2914 | 63.8586
2914 | 63.8244
2913 | 63.9044
2912 | 63.8501
2911 | 63.8301
2910 | 64.0044
2909 | 64.0186
2909 | 63.9072
2907 | 63.9472
2906 | 63.9844
2905 | 63.9844
2904 | 63.9786
2902 | 64.0586
2900 | 63.9672
2898 | 63.9329
2896 | 63.9815
2904 | 64.0072
2908 | 64.0015
2911 | 63.9529
2915 | 64.0244
2917 | 63.9329
2918 | 63.9244
2920 | 64.0444
2921 | 64.0158
2910 | 63.9501
2905 | 63.9558
2900 | 64.0586
2895 | 64.0158
2894 | 63.9958
2893 | 63.9958
2893 | 63.9701
2893 | 64.0758
2892 | 63.9501
2892 | 63.9072
2891 | 64.0501
2891.3676 | 64.0329
2892.1943 | 63.9529
2893.3794 | 63.9186
2894.8804 | 63.9815
2896.6705 | 63.9815
2898.7309 | 63.9329
2901.047 | 64.0215
2903.6073 | 63.9015
2919 | 63.8244
2916 | 63.7358
2914 | 63.7701
2912 | 63.7701
2907 | 63.6501
2902 | 63.7044
2897 | 63.6272
2892 | 63.5815
2887 | 63.6901
2884 | 63.5786
2881 | 63.4615
2878 | 63.3843
2892 | 63.4701
2893 | 63.3843
2894 | 63.3215
2895 | 63.3501
2896 | 63.2301
2900 | 63.1558
2904 | 63.1415
2909 | 63.2301
2913 | 63.1672
2912.6324 | 63.0843
2911.8057 | 63.1672
2910.6206 | 63.0929
2909.1196 | 63.1301
2907.3295 | 63.1329
2905.2691 | 63.0786
2902.953 | 62.9929
2900.3927 | 62.9472
2890 | 63.0843
2894 | 62.9958
2898 | 62.9129
2902 | 63.0215
2909 | 62.9501
2915 | 62.9386
2920 | 63.0158
2926 | 63.0415
2928 | 62.9529
2928 | 62.9072
2928 | 62.9901
2928 | 63.0586
2911 | 62.9901
2908 | 63.1072
2904 | 63.0872
2901 | 63.0643
2901.3676 | 63.1501
2902.1943 | 63.2101
2903.3794 | 63.1358
2904.8804 | 63.1043
2906.6705 | 63.2043
2907.0614 | 63.2043
2908.7309 | 63.1672
2911.047 | 63.1386
2913.6073 | 63.2043
2916.4022 | 63.0986
2919.4234 | 63.0872
2922.664 | 63.1215
2926.1176 | 63.1872
2941 | 63.1758
2935 | 63.1329
2930 | 63.1586
2924 | 63.1701
2919 | 63.1386
2917 | 63.2529
2914 | 63.2158
2912 | 63.1186
2912.3676 | 63.1586
2913.1943 | 63.2215
2914.3794 | 63.2129
2915.8804 | 63.1815
2917.6705 | 63.2929
2919.7309 | 63.1586
2922.047 | 63.2072
2924.6073 | 63.3443
2927.4022 | 63.3072
2942 | 63.1901
2941 | 63.2101
2941 | 63.2529
2940 | 63.2701
2940 | 63.2729
2938 | 63.3101
2937 | 63.2015
2936 | 63.1929
2936.0774 | 63.2129
2936.1543 | 63.2272
2936.3676 | 63.3301
2948 | 63.3072
2949 | 63.3072
2951 | 63.3386
2955 | 63.3843
2958 | 63.3729
2962 | 63.3901
2965 | 63.4729
2965 | 63.4443
2965 | 63.3843
2966 | 63.4558
2966 | 63.4929
2957 | 63.4443
2955 | 63.4844
2953 | 63.4643
2951 | 63.4415
2962 | 63.4844
2965 | 63.5586
2969 | 63.5186
2972 | 63.4986
2974 | 63.5272
2975 | 63.5501
2976 | 63.6072
2977 | 63.6586
2967 | 63.6844
2965 | 63.6244
2963 | 63.6444
2961 | 63.8272
2969 | 63.7158
2971 | 63.7015
2972 | 63.7072
2974 | 63.6872
2967 | 63.6615
2966 | 63.6558
2966 | 63.6815
2966 | 63.7044
2964 | 63.7386
2963 | 63.6386
2966 | 63.6272
2966 | 63.7186
2966 | 63.6844
2966 | 63.6815
2964 | 63.6672
2963 | 63.5901
2963 | 63.5815
2962 | 63.5586
2961 | 63.6529
2959 | 63.6101
2958 | 63.5329
2956 | 63.6244
2959 | 63.6301
2960 | 63.5729
2961 | 63.6358
2962 | 63.5586
2959 | 63.4986
2958 | 63.5101
2957 | 63.5644
2956 | 63.5501
2956 | 63.4815
2955 | 63.5929
2955 | 63.5129
2955 | 63.5044
2955 | 63.5958
2954 | 63.5272
2953 | 63.4472
2952 | 63.4529
2956 | 63.5158
2958 | 63.5158
2961 | 63.5044
2966 | 63.4272
2971 | 63.5215
2976 | 63.4586
2978 | 63.4443
2981 | 63.6186
2983 | 63.5872
2974 | 63.5415
2969 | 63.5472
2964 | 63.5672
2958 | 63.6044
2965 | 63.5958
2965 | 63.7015
2965 | 63.5901
2966 | 63.5444
2966 | 63.6558
2970 | 63.6615
2974 | 63.6101
2979 | 63.6129
2983 | 63.6472
2983 | 63.6244
2983 | 63.6929
2984 | 63.7558
2984 | 63.7129
2972 | 63.6472
2969 | 63.7815
2965 | 63.8158
2962 | 63.7901
2959 | 63.8386
2957 | 63.8044
2955 | 63.7872
2953 | 63.7758
2953 | 63.8015
2964 | 63.9158
2965 | 63.8129
2966 | 63.7072
2968 | 63.7844
2973 | 63.7701
2979 | 63.7158
2985 | 63.7329
2991 | 63.7215
2978 | 63.6729
2975 | 63.7015
2972 | 63.7929
2970 | 63.6872
2962 | 63.5929
2956 | 63.6672
2950 | 63.6244
2944 | 63.5958
2944 | 63.5958
2943 | 63.5872
2943 | 63.4844
2942 | 63.4815
2942.3676 | 63.5415
2943.1943 | 63.5272
2944.3794 | 63.4958
2945.8804 | 63.5929
2947.6705 | 63.4872
2949.7309 | 63.4643
2952.047 | 63.5501
2954.6073 | 63.4986
2970 | 63.4958
2966 | 63.4415
2962 | 63.4729
2958 | 63.5072
2957 | 63.5072
2960 | 63.4472
2956 | 63.5101
2952 | 63.4272
2948 | 63.4015
2948.3676 | 63.5415
2949.1943 | 63.4958
2950.3794 | 63.5186
2951.8804 | 63.5129
2953.6705 | 63.5586
2955.7309 | 63.5272
2958.047 | 63.5758
2960.6073 | 63.6844
2963.4022 | 63.5501
2966.4234 | 63.5701
2969.664 | 63.7186
2973.1176 | 63.7072
2976.7789 | 63.6701
2980.6428 | 63.7072
2984.705 | 63.6929
2988.9613 | 63.6815
2986 | 63.7644
2983 | 63.7815
2979 | 63.7244
2975 | 63.7586
2975.3676 | 63.8615
2976.1943 | 63.8158
2977.3794 | 63.8529
2978.8804 | 63.9529
2980.6705 | 63.8815
2982.7309 | 63.9129
2985.5399 | 64.0215
2988.1478 | 64.0644
2990.9886 | 64.0015
2991.5839 | 63.9872
2994.0542 | 64.0158
3008 | 64.1158
3007 | 64.0786
3008 | 64.1215
3007 | 64.2501
3005 | 64.2015
3004 | 64.2129
3018 | 64.2929
3018 | 64.2815
3018 | 64.3158
3018 | 64.3672
3033 | 64.2901
3036 | 64.2958
3040 | 64.3558
3044 | 64.4644
3047 | 64.4129
3050 | 64.4101
3052 | 64.5472
3051.6324 | 64.5301
3050.8057 | 64.5444
3049.6206 | 64.6387
3048.1196 | 64.5358
3046.3295 | 64.5129
3044.2691 | 64.5987
3041.953 | 64.5558
3039.3927 | 64.5158
3037 | 64.5415
3040 | 64.5844
3043 | 64.5301
3046 | 64.6244
3050 | 64.7558
3053 | 64.6272
3058 | 64.6387
3062 | 64.7044
3061.6324 | 64.6872
3060.8057 | 64.6158
3059.6206 | 64.6472
3058.1196 | 64.6158
3056.3295 | 64.6044
3054.2691 | 64.6187
3051.953 | 64.6387
3037 | 64.5501
3050 | 64.5329
3053 | 64.5958
3056 | 64.5558
3058 | 64.5672
3057.6324 | 64.6444
3056.8057 | 64.5158
3055.6206 | 64.4815
3054.1196 | 64.6215
3047 | 64.6329
3048 | 64.5301
3050 | 64.5129
3051 | 64.5301
3051 | 64.4987
3052 | 64.5158
3053 | 64.5615
3054 | 64.4558
3053.6324 | 64.4129
3052.8057 | 64.4929
3051.6206 | 64.4387
3050.1196 | 64.4215
3047 | 64.4501
3049 | 64.4158
3049 | 64.3987
3050 | 64.4158
3051 | 64.4644
3053 | 64.4358
3056 | 64.3444
3058 | 64.3501
3060 | 64.4272
3059.6324 | 64.3672
3058.8057 | 64.3901
3057.6206 | 64.4615
3056.1196 | 64.3387
3057 | 64.3244
3059 | 64.3758
3061 | 64.3529
3064 | 64.3158
3066 | 64.3587
3067 | 64.3272
3069 | 64.3044
3068.6324 | 64.3615
3067.8057 | 64.3644
3066.6206 | 64.2815
3065.1196 | 64.2787
3061 | 64.4187
3064 | 64.3301
3066 | 64.3615
3068 | 64.4472
3072 | 64.3529
3075 | 64.3387
3078 | 64.4758
3082 | 64.4129
3081.6324 | 64.3615
3080.8057 | 64.4158
3080.1344 | 64.4587
3079.8839 | 64.4358
3079.6206 | 64.4358
3078.1196 | 64.4301
3076.3295 | 64.4358
3074.2691 | 64.4672
3071.953 | 64.3587
3069.3927 | 64.4072
3074 | 64.5215
3077 | 64.4329
3079 | 64.4158
3081 | 64.4987
3083 | 64.4301
3084 | 64.3758
3086 | 64.4415
3088 | 64.3644
3089 | 64.3844
3092 | 64.4358
3094 | 64.4215
3095 | 64.3815
3095 | 64.4444
3095 | 64.4758
3095 | 64.3758
3094.6324 | 64.4987
3093.8057 | 64.5187
3092.6206 | 64.4187
3091.1196 | 64.4329
3087 | 64.5301
3091 | 64.5158
3095 | 64.5444
3099 | 64.5958
3106 | 64.4872
3111 | 64.5187
3116 | 64.5615
3121 | 64.6015
3120.7485 | 64.5501
3120.6324 | 64.5501
3119.8057 | 64.5701
3118.6206 | 64.6015
3117.1196 | 64.6101
3115.3295 | 64.6901
3113.2691 | 64.7244
3110.953 | 64.6358
3108.3927 | 64.6701
3105 | 64.7844
3109 | 64.733
3112 | 64.7244
3116 | 64.8301
3115 | 64.7301
3116 | 64.7358
3118 | 64.8758
3118 | 64.8244
3120 | 64.8244
3122 | 64.8987
3124 | 64.9272
3114 | 64.8815
3114 | 64.9301
3114 | 64.953
3114 | 64.853
3113.6324 | 64.9044
3112.8057 | 64.9301
3111.6206 | 64.8187
3110.1196 | 64.873
3108 | 64.9501
3114 | 64.8272
3120 | 64.853
3126 | 64.9215
3130 | 64.853
3132 | 64.8472
3132 | 64.8358
3134 | 64.8415
3137 | 64.9415
3141 | 64.9387
3140.6324 | 64.9158
3139.8057 | 64.9358
3138.6206 | 64.9187
3137.1196 | 64.9358
3135.3295 | 64.9558
3133.2691 | 64.9672
3130.953 | 64.9244
3128.3927 | 64.913
3114 | 65.0472
3115 | 64.9415
3116 | 64.9501
3115 | 65.0301
3116 | 64.8787
3117 | 64.893
3119 | 64.9444
3119 | 64.873
3121 | 64.8387
3123 | 64.8758
3125 | 64.873
3124.6324 | 64.8672
3123.8057 | 64.9015
3122.6206 | 64.893
3121.1196 | 64.8644
3119.3295 | 64.9587
3117.2691 | 65.0015
3114.953 | 64.953
3112.3927 | 64.9844
3119 | 65.0615
3123 | 64.9872
3124 | 64.9958
3128 | 65.0015
3132 | 65.0872
3135 | 64.973
3138 | 64.9587
3141 | 65.053
3140.6324 | 64.9872
3139.8057 | 64.9901
3138.6206 | 64.973
3137.1196 | 64.9701
3129 | 64.9901
3131 | 65.0358
3132 | 64.9587
3134 | 64.9187
3133 | 65.0215
3133 | 64.9958
3134 | 64.973
3135 | 65.0187
3134.6324 | 64.9758
3133.8057 | 64.9072
3132.6206 | 64.913
3131.1196 | 64.9672
3132 | 64.9301
3134 | 64.8587
3136 | 64.973
3123 | 64.8615
3121 | 64.8872
3119 | 64.9101
3117 | 64.8244
3114 | 64.833
3112 | 64.8472
3110 | 64.7787
3109 | 64.7758
3109 | 64.7958
3108 | 64.8072
3108.3676 | 64.833
3109.1943 | 64.7244
3110.3794 | 64.6787
3111.8804 | 64.8101
3113.6705 | 64.7815
3115.7309 | 64.7101
3118.047 | 64.7472
3120.6073 | 64.7615
3125 | 64.7072
3123 | 64.7672
3121 | 64.7644
3121.3676 | 64.6787
3122.1943 | 64.7415
3123.3794 | 64.8472
3124.8804 | 64.7501
3126.6705 | 64.7815
3128.7309 | 64.8301
3143 | 64.7501
3144 | 64.793
3142 | 64.8358
3143 | 64.7472
3143 | 64.7072
3143 | 64.7787
3145 | 64.7015
3147 | 64.6672
3148 | 64.7472
3150 | 64.6872
3140 | 64.6415
3140 | 64.6529
3140 | 64.6558
3140 | 64.5901
3135 | 64.5644
3134 | 64.5444
3133 | 64.5444
3133 | 64.5215
3130 | 64.4901
3134 | 64.4701
3134 | 64.5444
3134 | 64.3872
3134 | 64.4129
3130 | 64.4958
3130 | 64.3872
3129 | 64.3872
3129 | 64.4187
3138 | 64.3529
3139 | 64.3358
3141 | 64.4501
3143 | 64.3444
3147 | 64.3387
3149 | 64.4358
3151 | 64.4272
3153 | 64.4101
3152.6324 | 64.4558
3151.8057 | 64.4187
3150.6206 | 64.3644
3142 | 64.4072
3142 | 64.4701
3142 | 64.4072
3143 | 64.3415
3146 | 64.3987
3150 | 64.3901
3153 | 64.4101
3156 | 64.4644
3160 | 64.3187
3163 | 64.3729
3166 | 64.4615
3169 | 64.3787
3170 | 64.3729
3169.7485 | 64.3501
3169.0015 | 64.4072
3167.8839 | 64.3187
3166.4437 | 64.3672
3164.7097 | 64.4415
3162.7021 | 64.3244
3160.4361 | 64.3158
3155 | 64.3815
3159 | 64.3844
3162 | 64.3672
3165 | 64.3358
3165 | 64.3329
3166 | 64.3187
3166 | 64.3987
3167 | 64.3729
3165 | 64.3158
3166 | 64.3358
3166 | 64.3987
3166 | 64.3072
3160 | 64.3987
3160 | 64.4387
3160 | 64.3529
3160 | 64.3615
3150 | 64.4701
3147 | 64.4129
3143 | 64.3987
3157 | 64.4587
3162 | 64.4387
3167 | 64.4444
3172 | 64.5529
3174 | 64.4729
3175 | 64.4929
3177 | 64.5301
3178 | 64.4958
3177.6324 | 64.4758
3176.8057 | 64.5101
3175.6206 | 64.4672
3174.1196 | 64.3672
3172.3295 | 64.4472
3170.2691 | 64.4787
3167.953 | 64.3844
3165.3927 | 64.3929
3164 | 64.4387
3169 | 64.3701
3175 | 64.4044
3178 | 64.3901
3180 | 64.2558
3181 | 64.2415
3183 | 64.3358
3182.6324 | 64.2215
3181.8057 | 64.2187
3180.6206 | 64.2587
3179.1196 | 64.1444
3165 | 64.2044
3165 | 64.2615
3165 | 64.1215
3165 | 64.1158
3152 | 64.1072
3148 | 64.0815
3144 | 64.0586
3140 | 64.0472
3140.3676 | 63.9729
3141.1943 | 63.9244
3141.4044 | 63.9215
3141.6283 | 63.9386
3142.3794 | 63.9672
3143.8804 | 63.9586
3145.6705 | 63.8615
3147.7309 | 63.8844
3150.047 | 63.9129
3161 | 63.8444
3155 | 63.8329
3149 | 63.8586
3143 | 63.7558
3143.3676 | 63.8129
3144.1943 | 63.8386
3145.3794 | 63.8072
3146.8804 | 63.7501
3148.6705 | 63.8186
3150.7309 | 63.6529
3153.047 | 63.7758
3155.6073 | 63.8244
3161 | 63.6929
3160 | 63.6758
3159 | 63.7472
3169 | 63.7072
3169 | 63.6472
3169 | 63.6958
3169 | 63.6329
3162 | 63.6072
3161 | 63.6301
3160 | 63.5701
3159 | 63.4729
3158 | 63.4958
3156 | 63.4815
3155 | 63.4329
3154 | 63.4329
3154.3676 | 63.4615
3154.6513 | 63.3758
3154.8173 | 63.3643
3155.1943 | 63.3558
3156.3794 | 63.4215
3157.8804 | 63.4901
3159.6705 | 63.3329
3161.7309 | 63.3615
3164.047 | 63.4215
3178 | 63.3329
3177 | 63.3415
3177 | 63.3529
3176 | 63.2586
3188 | 63.3158
3189 | 63.3472
3189 | 63.2701
3192 | 63.2958
3195 | 63.3358
3199 | 63.2443
3202 | 63.3043
3191 | 63.3386
3190 | 63.2301
3190 | 63.2043
3189 | 63.2872
3201 | 63.1872
3203 | 63.1701
3205 | 63.2529
3206 | 63.1243
3208 | 63.1243
3210 | 63.2043
3211 | 63.0843
3200 | 63.0929
3197 | 63.1215
3193 | 63.0443
3191 | 63.0415
3190 | 63.0472
3202 | 63.1072
3202 | 63.0301
3203 | 62.9929
3204 | 63.0615
3198 | 63.0386
3198 | 62.9386
3198 | 63.0101
3198 | 63.0015
3192 | 62.9443
3191 | 62.9472
3190 | 62.9015
3197 | 62.8186
3197 | 62.9015
3198 | 62.87
3198 | 62.8243
3200 | 62.8786
3201 | 62.8643
3202 | 62.7815
3204 | 62.8158
3197 | 62.8329
3197 | 62.7472
3196 | 62.7158
3196 | 62.8072
3204 | 62.7129
3206 | 62.7329
3207 | 62.8129
3210 | 62.7015
3212 | 62.6729
3214 | 62.7358
3215 | 62.6272
3204 | 62.6558
3203 | 62.6415
3202 | 62.6415
3201 | 62.5958
3198 | 62.5272
3195 | 62.5129
3209 | 62.6443
3210 | 62.4929
3212 | 62.4558
3214 | 62.5129
3216 | 62.4872
3219 | 62.4758
3221 | 62.5215
3208 | 62.4529
3205 | 62.3586
3202 | 62.4043
3200 | 62.3958
3213 | 62.29
3214 | 62.2929
3215 | 62.2758
3216 | 62.2129
3215.6324 | 62.2586
3214.8057 | 62.2357
3213.6206 | 62.1272
3212.1196 | 62.23
3210.3295 | 62.15
3208.2691 | 62.07
3205.953 | 62.0843
3209 | 62.0672
3216 | 61.9615
3222 | 61.9815
3229 | 62.0386
3231 | 61.9357
3232 | 61.9243
3234 | 61.9757
3235 | 61.9472
3234.4988 | 61.9329
3233.5956 | 61.9729
3232.3446 | 61.8186
3230.7841 | 61.9186
3228.9386 | 61.9643
3226.826 | 61.8415
3224.4601 | 61.8672
3226 | 61.9329
3233 | 61.8643
3239 | 61.87
3246 | 61.9615
3247 | 61.85
3248 | 61.81
3248 | 61.9129
3249 | 61.8472
3247 | 61.7986
3247 | 61.8757
3248 | 61.7872
3247.6324 | 61.8386
3246.8057 | 61.9357
3245.6206 | 61.8215
3244.1196 | 61.7872
3239 | 61.8957
3240 | 61.8529
3240 | 61.8357
3241 | 61.9272
3250 | 61.87
3255 | 61.8357
3261 | 61.9386
3255 | 61.8072
3255 | 61.8329
3255 | 61.8843
3255 | 61.8329
3255 | 61.8215
3242 | 61.8157
3237 | 61.8843
3232 | 61.7843
3227 | 61.7386
3237 | 61.8243
3237 | 61.7243
3237 | 61.7529
3250 | 61.8643
3256 | 61.7557
3263 | 61.7729
3270 | 61.8557
3270 | 61.8129
3271 | 61.7729
3271 | 61.8586
3271 | 61.8015
3270.6324 | 61.8243
3269.8057 | 61.9129
3268.6206 | 61.9157
3259 | 61.9243
3259 | 61.9757
3259 | 61.9415
3259 | 61.95
3265 | 61.97
3267 | 61.93
3268 | 61.9529
3270 | 61.9615
3272 | 61.93
3274 | 61.9043
3276 | 61.9786
3279 | 61.9615
3282 | 61.95
3283 | 61.9243
3283 | 61.9243
3284 | 61.9615
3287 | 61.9243
3286.6324 | 61.9157
3285.8057 | 61.9015
3284.6206 | 61.9243
3283.1196 | 61.8872
3275 | 61.9129
3278 | 61.8986
3281 | 61.8872
3283 | 61.9129
3286 | 61.8815
3288 | 61.85
3290 | 61.9043
3289.6324 | 61.8872
3288.8057 | 61.7872
3287.6206 | 61.7843
3273 | 61.7757
3286 | 61.79
3287 | 61.75
3287 | 61.7357
3277 | 61.6929
3276 | 61.7157
3276 | 61.7757
3275 | 61.7529
3274 | 61.7443
3272 | 61.7015
3271 | 61.6986
3270 | 61.7529
3284 | 61.7357
3287 | 61.7215
3290 | 61.6615
3281 | 61.7043
3281 | 61.6643
3281 | 61.6643
3280 | 61.67
3280 | 61.65
3280 | 61.6072
3279 | 61.6615
3278 | 61.6672
3287 | 61.6557
3288 | 61.6986
3289 | 61.7215
3291 | 61.7129
3292 | 61.7643
3294 | 61.7757
3296 | 61.73
3298 | 61.7957
3288 | 61.7786
3287 | 61.7557
3285 | 61.8043
3294 | 61.7872
3296 | 61.7386
3298 | 61.7586
3300 | 61.7043
3303 | 61.6757
3305 | 61.7329
3308 | 61.7015
3310 | 61.69
3309.6324 | 61.6957
3308.8057 | 61.6214
3307.6206 | 61.6014
3293 | 61.6843
3295 | 61.5786
3297 | 61.5414
3297 | 61.5329
3298 | 61.5272
3299 | 61.5814
3298 | 61.5186
3299 | 61.5329
3300 | 61.5586
3286 | 61.4672
3284 | 61.4786
3282 | 61.5072
3281 | 61.4529
3281.3676 | 61.4443
3282.1943 | 61.5157
3283.3794 | 61.4043
3284.8804 | 61.45
3289 | 61.4472
3287 | 61.3472
3285 | 61.3557
3285.3676 | 61.4186
3286.1943 | 61.3386
3287.3794 | 61.3443
3288.8804 | 61.3272
3290.6705 | 61.2414
3292.7309 | 61.23
3295.047 | 61.3014
3297.6073 | 61.19
3311 | 61.1529
3311 | 61.2072
3311 | 61.11
3304 | 61.1243
3302 | 61.0872
3300 | 61.0357
3298 | 61.01
3296 | 61.0557
3295 | 60.9786
3293 | 60.9986
3292 | 61.0186
3292 | 61.0386
3292.0238 | 61.0443
3292.5012 | 60.97
3293.4044 | 60.95
3294.6554 | 60.9929
3309 | 60.9357
3309 | 60.9014
3308 | 60.93
3308 | 60.8729
3308 | 60.8271
3307 | 60.8329
3305 | 60.79
3319 | 60.8214
3322 | 60.8443
3324 | 60.7386
3327 | 60.7671
3326 | 60.7214
3326 | 60.7214
3327 | 60.75
3330 | 60.7586
3333 | 60.7043
3336 | 60.7071
3340 | 60.77
3334 | 60.7386
3334 | 60.7014
3334 | 60.6786
3334 | 60.6357
3324 | 60.6586
3321 | 60.63
3318 | 60.5843
3328 | 60.6071
3329 | 60.5671
3330 | 60.5671
3330 | 60.57
3330 | 60.5871
3339 | 60.5471
3346 | 60.5471
3352 | 60.6043
3338 | 60.5986
3336 | 60.57
3334 | 60.6129
3332 | 60.5871
3328 | 60.5786
3323 | 60.5671
3319 | 60.4757
3314 | 60.5471
3314.3676 | 60.5214
3315.1943 | 60.5214
3316.3794 | 60.4671
3328 | 60.4871
3326 | 60.4357
3325 | 60.4471
3323 | 60.4357
3323.3676 | 60.37
3324.1943 | 60.3414
3325.3794 | 60.3814
3326.8804 | 60.3643
3328.6705 | 60.3528
3330.7309 | 60.3671
3333.047 | 60.3186
3335 | 60.3186
3329 | 60.3043
3323 | 60.2357
3317 | 60.23
3317.3676 | 60.2757
3318.1943 | 60.2071
3318.4044 | 60.1871
3319.3794 | 60.1557
3320.8804 | 60.17
3322.6705 | 60.0586
3324.7309 | 60.1157
3327.047 | 60.1128
3329.6073 | 60.0728
3340 | 60.0014
3337 | 60.0043
3337 | 59.9643
3336 | 59.9328
3336 | 59.99
3335 | 59.9043
3335.3676 | 59.8986
3336.1943 | 59.8728
3337.3794 | 59.8014
3338.8804 | 59.8185
3340.6705 | 59.7871
3356 | 59.7157
3357 | 59.7614
3358 | 59.7385
3360 | 59.6785
3362 | 59.6385
3364 | 59.6243
3351 | 59.5757
3350 | 59.5328
3349 | 59.5471
3349 | 59.5043
3349 | 59.5414
3348 | 59.4814
3348 | 59.4643
3357 | 59.4871
3358 | 59.4785
3366 | 58.5585
3365 | 58.5499
3365 | 58.5271
3364 | 58.4528
3363 | 58.4785
3372 | 58.4328
3374 | 58.3871
3376 | 58.3442
3378 | 58.3128
3379 | 58.2957
3381 | 58.2099
3382 | 58.1957
3383 | 58.0957
3384 | 58.0785
3385 | 58.0757
3386 | 57.9985
3389 | 57.9614
3392 | 57.9899
3394 | 57.8899
3385 | 57.9042
3382 | 57.9099
3379 | 57.7585
3376 | 57.7985
3388 | 57.7899
3390 | 57.6814
3392 | 57.6928
3397 | 57.6299
3400 | 57.6128
3404 | 57.5956
3408 | 57.6099
3407.6324 | 57.5242
3406.5956 | 57.4842
3405.3446 | 57.4271
3405.0564 | 57.4271
3400 | 57.4242
3402 | 57.4185
3404 | 57.3013
3406 | 57.3271
3393 | 57.2899
3392 | 57.2442
3392 | 57.2299
3402 | 57.2813
3404 | 57.1556
3405 | 57.1728
3407 | 57.1985
3408 | 57.0585
3409 | 57.0328
3411 | 57.0099
3403 | 56.9042
3402 | 56.9071
3401 | 56.8271
3400 | 56.7699
3397 | 56.7356
3394 | 56.6985
3391 | 56.6328
3400 | 56.5756
3402 | 56.5356
3403 | 56.5042
3405 | 56.507
3409 | 56.4299
3413 | 56.407
3417 | 56.427
3406 | 56.3242
3404 | 56.2613
3401 | 56.2585
3400 | 56.2699
3400 | 56.2299
3412 | 56.1813
3413 | 56.187
3413 | 56.0556
3415 | 56.0527
3417 | 56.0813
3420 | 55.9556
3422 | 55.9327
3426 | 55.9127
3429 | 55.8442
3432 | 55.8356
3433 | 55.8442
3434 | 55.7356
3435 | 55.7699
3436 | 55.7213
3436 | 55.7099
3436 | 55.7527
3437 | 55.6842
3425 | 55.6242
3420 | 55.6413
3416 | 55.5613
3412 | 55.527
3412.3676 | 55.5642
3413.1943 | 55.4899
3414.3794 | 55.4984
3415.8804 | 55.4984
3417.6705 | 55.3699
3419.7309 | 55.3813
3422.047 | 55.3699
3424.6073 | 55.2642
3437 | 55.2356
3435 | 55.2013
3434 | 55.2013
3434 | 55.1727
3432 | 55.1413
3428 | 55.1527
3424 | 55.1156
3420 | 55.0327
3420.3676 | 55.0584
3421.1943 | 54.9727
3422.3794 | 55.007
3423.8804 | 54.947
3438 | 54.8413
3436 | 54.7613
3433 | 54.7756
3433.3676 | 54.6641
3434.1943 | 54.687
3435.3794 | 54.6499
3448 | 54.547
3442 | 54.5327
3437 | 54.5756
3431 | 54.5213
3431.3676 | 54.467
3432.1943 | 54.4784
3433.3794 | 54.3698
3434.8804 | 54.3956
3436.6705 | 54.3556
3438.7309 | 54.307
3441.047 | 54.3756
3455 | 54.2641
3454 | 54.1927
3454 | 54.2184
3454.3676 | 54.0898
3455.1943 | 54.1041
3456.3794 | 54.1098
3463 | 53.9756
3459 | 53.9784
3457 | 53.9641
3456 | 53.9698
3454 | 53.9898
3450 | 54.0013
3450.3676 | 53.9984
3451.1943 | 53.9984
3452.3794 | 53.9156
3453.8804 | 53.987
3455.6705 | 53.947
3457.7309 | 53.8698
3460.047 | 53.907
3462.6073 | 53.7756
3465.4022 | 53.7584
3468.4234 | 53.7898
3471.664 | 53.7241
3475.1176 | 53.727
3478.7789 | 53.787
3482.6428 | 53.6555
3483 | 53.6498
3479 | 53.6555
3476 | 53.6298
3475 | 53.5898
3475 | 53.6184
3475 | 53.4841
3475 | 53.6098
3475.3676 | 53.4698
3476.1943 | 53.4841
3477.3794 | 53.4613
3490 | 53.3841
3487 | 53.3241
3483 | 53.3184
3483.3676 | 53.2527
3484.1943 | 53.2527
3485.3794 | 53.3013
3485.6554 | 53.3013
3485.9436 | 53.2784
3486.8804 | 53.2041
3486 | 53.1184
3481 | 53.167
3476 | 53.0441
3476.3676 | 53.0755
3477.1943 | 53.0412
3478.3794 | 52.9498
3479.8804 | 53.0327
3481.6705 | 53.007
3483.7309 | 52.9641
3486.047 | 53.0184
3499 | 52.907
3498 | 52.9298
3498 | 52.8612
3497 | 52.8098
3499 | 52.7727
3499 | 52.787
3498 | 52.6984
3496 | 52.6812
3493 | 52.6441
3490 | 52.567
3502 | 52.6041
3506 | 52.5327
3509 | 52.4784
3513 | 52.5041
3512 | 52.4269
3513 | 52.3698
3513 | 52.3984
3500 | 52.2269
3497 | 52.2069
3494 | 52.1841
3492 | 52.1355
3491 | 52.1269
3503 | 52.0412
3503 | 52.0698
3504 | 51.9412
3507 | 52.0098
3510 | 51.9412
3514 | 51.9498
3503 | 51.9527
3501 | 51.8869
3499 | 51.7812
3496 | 51.8841
3496.3676 | 51.7126
3497.1943 | 51.7555
3498.3794 | 51.7241
3499.8804 | 51.6555
3509 | 51.5584
3500 | 51.5184
3491 | 51.4984
3491.3676 | 51.4612
3492.1943 | 51.4298
3493.3794 | 51.3898
3494.8804 | 51.3869
3496.6705 | 51.2926
3498.7309 | 51.3126
3501.047 | 51.3269
3503.6073 | 51.2412
3506.4022 | 51.1983
3509.4234 | 51.2412
3512.664 | 51.1326
3516.1176 | 51.1241
3519.7789 | 51.1641
3527 | 51.0212
3526 | 51.0069
3526 | 50.9898
3525 | 51.0155
3523 | 50.9526
3521 | 50.9126
3521.3676 | 50.9526
3522.1943 | 50.8612
3523.3794 | 50.8241
3524.8804 | 50.8269
3527.0614 | 50.7869
3529.174 | 50.7926
3531.5399 | 50.7812
3534.1478 | 50.664
3536.9886 | 50.664
3540.0542 | 50.6383
3543.3378 | 50.6069
3546.8334 | 50.6012
3550.5356 | 50.5098
3547 | 50.5183
3542 | 50.4526
3538 | 50.4155
3538.3676 | 50.3983
3539.1943 | 50.4355
3540.3794 | 50.3698
3541.8804 | 50.3498
3543.6705 | 50.3269
3559 | 50.3183
3556 | 50.324
3555 | 50.3155
3553 | 50.2298
3551 | 50.2126
3551.3676 | 50.1783
3552.1943 | 50.1669
3553.3794 | 50.1555
3554.8804 | 50.0897
3559 | 50.0612
3558 | 50.0326
3555 | 50.024
3548 | 49.9812
3542 | 49.9697
3542.3676 | 49.984
3543.1943 | 49.9012
3544.3794 | 49.9069
3545.8804 | 49.9212
3547.6705 | 49.7983
3549.7309 | 49.8669
3552.047 | 49.8726
3562 | 49.8297
3553 | 49.8412
3544 | 49.8069
3544.3676 | 49.7812
3545.1943 | 49.7297
3546.3794 | 49.7355
3557 | 49.7012
3556 | 49.7383
3554 | 49.624
3553 | 49.6355
3553.3676 | 49.6555
3554.1943 | 49.5669
3555.3794 | 49.5612
3569 | 49.5897
3568 | 49.5355
3567 | 49.5583
3567.3676 | 49.5212
3568.1943 | 49.5697
3569.3794 | 49.5355
3570.8804 | 49.5097
3579 | 49.4869
3579 | 49.5126
3579 | 49.504
3579 | 49.4869
3584 | 49.4926
3585 | 49.4926
3586 | 49.4269
3591 | 49.5469
3598 | 49.5297
3604 | 49.5155
3611 | 49.5326
3610.6324 | 49.4812
3609.8057 | 49.4812
3608.6206 | 49.4554
3599 | 49.4526
3601 | 49.4383
3603 | 49.4412
3605 | 49.4412
3609 | 49.4726
3613 | 49.4012
3617 | 49.4269
3616.6324 | 49.4554
3615.8057 | 49.3669
3614.6206 | 49.4126
3606 | 49.4126
3609 | 49.3612
3612 | 49.3726
3599 | 49.3897
3598 | 49.3783
3596 | 49.384
3595 | 49.3469
3594 | 49.384
3593 | 49.3383
3591 | 49.284
3591 | 49.2869
3589 | 49.304
3587 | 49.2326
3598 | 49.2469
3602 | 49.2469
3607 | 49.1897
3612 | 49.1954
3599 | 49.0954
3599 | 49.104
3598 | 49.1183
3599 | 49.0497
3598 | 48.9983
3597 | 49.0269
3605 | 49.0126
3605 | 49.0012
3605 | 48.9526
3605 | 48.9469
3596 | 48.9754
3594 | 48.8526
3591 | 48.8811
3599 | 48.9069
3601 | 48.8326
3602 | 48.8183
3606 | 48.804
3611 | 48.7411
3616 | 48.7583
3621 | 48.6983
3620.6324 | 48.6811
3619.8057 | 48.644
3618.6206 | 48.5669
3604 | 48.564
3607 | 48.6126
3611 | 48.5126
3612 | 48.5154
3613 | 48.5297
3613 | 48.5383
3613 | 48.4983
3613 | 48.5383
3616 | 48.4754
3619 | 48.5211
3621 | 48.464
3611 | 48.3954
3611 | 48.3611
3610 | 48.3583
3619 | 48.2783
3620 | 48.3097
3621 | 48.2668
3622 | 48.2697
3610 | 48.2983
3607 | 48.2011
3604 | 48.244
3613 | 48.2068
3614 | 48.1897
3616 | 48.1726
3619 | 48.1983
3621 | 48.0983
3624 | 48.0926
3627 | 48.0783
3613 | 48.0326
3610 | 48.0354
3607 | 47.9583
3606 | 47.964
3604 | 47.9526
3603 | 47.9011
3616 | 47.884
3621 | 47.8897
3626 | 47.8183
3628 | 47.8297
3630 | 47.8354
3632 | 47.8497
3631.6324 | 47.7354
3630.8057 | 47.7383
3629.6206 | 47.7468
3624 | 47.6983
3625 | 47.6668
3626 | 47.7011
3626 | 47.6354
3626 | 47.664
3627 | 47.6383
3627 | 47.6097
3618 | 47.5954
3617 | 47.5268
3616 | 47.604
3627 | 47.5383
3630 | 47.4554
3634 | 47.484
3637 | 47.504
3639 | 47.4325
3641 | 47.4525
3631 | 47.4325
3627 | 47.4325
3624 | 47.4297
3621 | 47.3611
3636 | 47.3954
3639 | 47.4183
3642 | 47.4097
3644 | 47.4583
3646 | 47.4097
3648 | 47.4411
3649 | 47.4697
3650 | 47.3925
3650 | 47.3983
3650 | 47.4125
3650 | 47.4211
3651 | 47.4783
3638 | 47.4011
3636 | 47.4297
3633 | 47.4297
3642 | 47.4725
3643 | 47.4783
3644 | 47.4411
3636 | 47.4583
3636 | 47.464
3636 | 47.3954
3642 | 47.4583
3642 | 47.4097
3643 | 47.3754
3644 | 47.4268
3646 | 47.3525
3647 | 47.3525
3649 | 47.3811
3641 | 47.3183
3638 | 47.2925
3635 | 47.3097
3640 | 47.264
3640 | 47.244
3641 | 47.1811
3644 | 47.1868
3649 | 47.1868
3654 | 47.104
3659 | 47.1783
3645 | 47.1325
3641 | 47.1411
3636 | 47.1068
3636.1543 | 47.1011
3636.2515 | 47.1011
3636.3676 | 47.0668
3648 | 47.0754
3649 | 47.0811
3649 | 46.984
3649 | 47.0411
3649 | 47.0754
3649 | 47.1097
3638 | 47.0954
3635 | 47.024
3632 | 47.0668
3644 | 47.0868
3647 | 47.0154
3651 | 47.0354
3642 | 47.0154
3641 | 46.8925
3640 | 46.9297
3639 | 46.8668
3638 | 46.8182
3636 | 46.7668
3635 | 46.764
3639 | 46.6982
3639 | 46.7268
3639 | 46.6325
3636 | 46.704
3635 | 46.6697
3635 | 46.5868
3635 | 46.6982
3635 | 46.664
3634 | 46.6582
3634 | 46.6697
3641 | 46.5811
3644 | 46.6354
3646 | 46.6497
3647 | 46.6382
3644 | 46.5725
3644 | 46.564
3644 | 46.5782
3642 | 46.5868
3641 | 46.5468
3639 | 46.4811
3638 | 46.524
3640 | 46.4954
3640 | 46.4125
3640 | 46.4325
3643 | 46.4297
3645 | 46.3439
3647 | 46.3582
3643 | 46.2954
3641 | 46.3125
3640 | 46.2811
3638 | 46.1925
3637 | 46.2097
3636 | 46.2097
3635 | 46.1297
3641 | 46.1497
3643 | 46.1325
3645 | 46.0954
3640 | 46.1239
3638 | 45.9897
3637 | 46.0268
3643 | 46.0211
3647 | 45.9268
3651 | 45.9297
3655 | 45.9554
3651 | 45.8925
3651 | 45.9125
3651 | 45.8839
3648 | 45.8868
3647 | 45.9068
3647 | 45.8639
3646 | 45.7868
3651 | 45.8211
3652 | 45.8125
3654 | 45.7039
3657 | 45.7754
3662 | 45.7296
3667 | 45.7439
3673 | 45.7496
3660 | 45.6725
3657 | 45.6839
3654 | 45.7211
3664 | 45.6696
3665 | 45.6668
3666 | 45.6468
3655 | 45.6582
3653 | 45.6868
3650 | 45.6382
3648 | 45.6754
3660 | 45.6554
3663 | 45.6096
3666 | 45.6439
3667 | 45.6239
3668 | 45.5696
3669 | 45.5696
3672 | 45.5325
3676 | 45.5325
3679 | 45.5239
3667 | 45.5011
3660 | 45.5125
3654 | 45.4925
3653 | 45.4668
3648 | 45.4125
3648.3676 | 45.4696
3649.1943 | 45.4382
3650.3794 | 45.4811
3664 | 45.5354
3664 | 45.4296
3664 | 45.4554
3655 | 45.4468
3652 | 45.3639
3650 | 45.3325
3648 | 45.3325
3640 | 45.3125
3635 | 45.2725
3629 | 45.1953
3629.3676 | 45.2182
3630.1943 | 45.2239
3631.3794 | 45.1153
3644 | 45.1668
3643 | 45.0782
3642 | 45.0839
3654 | 45.0696
3655 | 44.9668
3657 | 44.9211
3658 | 44.8982
3661 | 44.8239
3665 | 44.8011
3668 | 44.8096
3667.6324 | 44.7439
3666.8057 | 44.7353
3665.6206 | 44.7553
3655 | 44.7125
3661 | 44.7353
3664 | 44.7068
3665 | 44.6925
3668 | 44.6811
3653 | 44.7525
3651 | 44.7268
3649 | 44.6125
3647 | 44.6553
3647.3676 | 44.6153
3648.1943 | 44.5896
3649.3794 | 44.5439
3660 | 44.441
3656 | 44.4868
3652 | 44.4182
3652.3676 | 44.3839
3653.1943 | 44.341
3654.3794 | 44.301
3655.8804 | 44.3096
3657.6705 | 44.2639
3659.7309 | 44.1982
3662.047 | 44.2096
3665 | 44.1839
3664 | 44.121
3662 | 44.1068
3676 | 44.1325
3678 | 44.0382
3681 | 44.0468
3667 | 43.9982
3660 | 43.9725
3654 | 43.9582
3648 | 43.8667
3648.3676 | 43.8839
3649.1943 | 43.861
3650.3794 | 43.821
3651.8804 | 43.8753
3652.2159 | 43.861
3653.6705 | 43.7639
3655.7309 | 43.7867
3667 | 43.7753
3667 | 43.7067
3666 | 43.7153
3676 | 43.6639
3676 | 43.641
3677 | 43.5982
3677 | 43.6125
3678 | 43.5953
3679 | 43.6153
3681 | 43.5553
3682 | 43.5867
3683 | 43.5867
3685 | 43.5125
3685 | 43.4925
3685 | 43.4496
3686 | 43.4067
3687 | 43.4067
3691 | 43.2953
3695 | 43.3182
3698 | 43.2667
3685 | 43.2467
3682 | 43.1982
3678 | 43.1382
3687 | 43.121
3687 | 43.1067
3688 | 42.9867
3687.6324 | 43.0867
3686.8057 | 43.0239
3685.6206 | 42.9953
3684.1196 | 42.9667
3675 | 42.9267
3677 | 42.9153
3679 | 42.9267
3684 | 42.9067
3692 | 42.9067
3691.6324 | 42.8296
3690.8057 | 42.8039
3689.6206 | 42.8353
3680 | 42.7381
3688 | 42.741
3697 | 42.721
3696.6324 | 42.7067
3695.8057 | 42.6981
3694.6206 | 42.5524
3683 | 42.621
3692 | 42.6153
3701 | 42.5267
3710 | 42.5924
3708 | 42.4581
3708 | 42.4639
3708 | 42.4524
3705 | 42.3896
3706 | 42.3724
3706 | 42.381
3705.6324 | 42.3496
3704.8057 | 42.3296
3703.6206 | 42.2953
3702.1196 | 42.3296
3700.3295 | 42.341
3698.2691 | 42.2553
3695.953 | 42.3067
3693.3927 | 42.2639
3690.5978 | 42.2324
3676 | 42.2467
3684 | 42.2239
3685 | 42.2067
3687 | 42.2124
3690 | 42.221
3693 | 42.2096
3696 | 42.1953
3699 | 42.1724
3688 | 42.1381
3687 | 42.1496
3685 | 42.1238
3684 | 42.1267
3680 | 42.121
3678 | 42.021
3675 | 42.0638
3675.3676 | 42.061
3676.1943 | 41.9496
3677.3794 | 42.0038
3692 | 41.9581
3692 | 41.9524
3691 | 41.9724
3691 | 41.9353
3690 | 41.9267
3688 | 41.9096
3687 | 41.8067
3687.3676 | 41.781
3688.1943 | 41.741
3689.3794 | 41.7181
3696 | 41.7467
3690 | 41.5953
3684 | 41.6353
3684.3676 | 41.6095
3685.1943 | 41.5095
3686.3794 | 41.4981
3686.9436 | 41.501
3687.244 | 41.501
3687.8804 | 41.481
3683 | 41.4324
3671 | 41.4238
3660 | 41.321
3659 | 41.3353
3658 | 41.3381
3657 | 41.2667
3650 | 41.2724
3642 | 41.2524
3633 | 41.161
3633.3676 | 41.1895
3634.1943 | 41.0467
3635.3794 | 41.0895
3636.8804 | 41.0838
3646 | 40.9952
3637 | 40.9924
3629 | 40.9552
3629.3676 | 40.9067
3630.1943 | 40.8838
3631.3794 | 40.8352
3632.8804 | 40.8381
3634.6705 | 40.8181
3636.7309 | 40.741
3639.047 | 40.8095
3641.6073 | 40.7324
3644.4022 | 40.7181
3647.4234 | 40.7295
3650.664 | 40.6438
3654.1176 | 40.6381
3657.7789 | 40.6524
3661.6428 | 40.5952
3665.705 | 40.6238
3669.0947 | 40.5867
3669.9613 | 40.5724
3674.4081 | 40.5752
3679.0419 | 40.5152
3683.8594 | 40.4752
3688.8579 | 40.5095
3694.0344 | 40.5267
3699.3864 | 40.4238
3704.9115 | 40.4552
3710.6074 | 40.4152
3716.4718 | 40.3952
3722.5029 | 40.4467
3726 | 40.3524
3719 | 40.4152
3712 | 40.3924
3712.3676 | 40.3638
3713.1943 | 40.3438
3714.3794 | 40.3524
3719 | 40.3095
3714 | 40.2724
3708 | 40.1695
3708.3676 | 40.2238
3709.1943 | 40.1867
3710.3794 | 40.1352
3720 | 40.1295
3718 | 40.0638
3715 | 40.0181
3713 | 39.9924
3711 | 39.8838
3709 | 39.8809
3707 | 39.8552
3704 | 39.7866
3700 | 39.7524
3697 | 39.7466
3697 | 39.7209
3697 | 39.7324
3696 | 39.7409
3695 | 39.6038
3709 | 39.6609
3713 | 39.5666
3716 | 39.5409
3720 | 39.5724
3719.6324 | 39.4695
3718.8057 | 39.4895
3717.6206 | 39.4266
3711 | 39.3866
3721 | 39.3524
3731 | 39.3895
3730.6324 | 39.3409
3729.8057 | 39.3181
3728.6206 | 39.2381
3725 | 39.2495
3732 | 39.2038
3738 | 39.1323
3737.6324 | 39.1609
3736.8057 | 39.1466
3735.6206 | 39.0552
3734.1196 | 39.0438
3741 | 38.9952
3751 | 39.0152
3761 | 39.0209
3760.6324 | 38.9695
3759.8057 | 38.9466
3758.6206 | 38.9295
3744 | 38.9152
3745 | 38.9409
3746 | 38.8381
3745.6324 | 38.9323
3745.3487 | 38.9009
3744.8057 | 38.8723
3743.6206 | 38.8181
3741 | 38.8552
3747 | 38.8095
3752 | 38.8295
3758 | 38.8181
3756 | 38.7695
3756 | 38.7238
3757 | 38.7581
3756 | 38.7295
3757 | 38.7209
3758 | 38.6838
3743 | 38.7295
3738 | 38.7238
3734 | 38.6552
3745 | 38.6895
3747 | 38.6638
3749 | 38.6523
3753 | 38.6581
3760 | 38.5981
3766 | 38.6152
3773 | 38.6209
3772.6324 | 38.5838
3771.8057 | 38.5466
3770.6206 | 38.538
3758 | 38.5495
3759 | 38.5066
3760 | 38.5095
3745 | 38.5209
3743 | 38.418
3741 | 38.4895
3753 | 38.4552
3755 | 38.378
3757 | 38.4009
3747 | 38.3409
3746 | 38.338
3744 | 38.3038
3742 | 38.2466
3738 | 38.2695
3734 | 38.2295
3729 | 38.1752
3740 | 38.1323
3741 | 38.0838
3742 | 38.078
3742 | 38.0952
3744 | 37.9552
3746 | 38.0152
3754 | 38.0095
3761 | 37.9352
3769 | 37.9066
3757 | 37.8495
3754 | 37.8752
3750 | 37.8266
3748 | 37.7809
3747 | 37.7837
3745 | 37.7437
3744 | 37.7066
3744.3676 | 37.7123
3745.1943 | 37.6209
3746.3794 | 37.6923
3747.8804 | 37.6409
3749.6705 | 37.5895
3751.7309 | 37.6095
3752.6273 | 37.6066
3754.047 | 37.5609
3756.6073 | 37.5295
3759.4022 | 37.4752
3762.4234 | 37.4295
3775 | 37.4666
3775 | 37.4437
3778 | 37.4066
3779 | 37.418
3779 | 37.3866
3781 | 37.4295
3784 | 37.4152
3787 | 37.3723
3791 | 37.3923
3784 | 37.3895
3784 | 37.358
3783 | 37.358
3782 | 37.3466
3780 | 37.338
3778 | 37.3209
3787 | 37.3352
3790 | 37.2894
3794 | 37.2866
3797 | 37.3666
3801 | 37.3352
3805 | 37.3066
3798 | 37.3352
3795 | 37.2837
3792 | 37.3237
3800 | 37.3323
3803 | 37.3352
3807 | 37.3752
3801 | 37.3494
3800 | 37.3552
3799 | 37.3609
3799 | 37.3466
3798 | 37.3294
3797 | 37.2694
3807 | 37.3094
3809 | 37.2752
3810 | 37.2637
3799 | 37.2952
3796 | 37.2037
3793 | 37.2352
3806 | 37.278
3812 | 37.2494
3819 | 37.2523
3818.6324 | 37.2666
3817.8057 | 37.2694
3816.6206 | 37.2237
3815.1196 | 37.2066
3802 | 37.2323
3809 | 37.1837
3808.6324 | 37.1752
3807.8057 | 37.178
3806.6206 | 37.1352
3805.1196 | 37.1666
3808 | 37.1266
3811 | 37.0437
3814 | 37.1209
3813.6324 | 37.0552
3812.8057 | 37.0409
3811.6206 | 37.0266
3810.1196 | 36.978
3808.3295 | 37.0237
3806.2691 | 36.958
3803.953 | 36.9437
3801.3927 | 36.9037
3800.3024 | 36.9094
3798.5978 | 36.8666
3798 | 36.8466
3800 | 36.8809
3803 | 36.7666
3806 | 36.8123
3811 | 36.7952
3816 | 36.798
3810 | 36.7752
3810 | 36.7209
3810 | 36.7866
3810 | 36.7151
3819 | 36.7123
3820 | 36.7237
3822 | 36.6551
3825 | 36.6837
3829 | 36.6751
3833 | 36.6123
3833 | 36.6294
3834 | 36.5466
3834 | 36.5894
3837 | 36.5694
3841 | 36.5551
3845 | 36.5637
3849 | 36.558
3853 | 36.5551
3856 | 36.538
3848 | 36.5351
3844 | 36.538
3841 | 36.518
3850 | 36.538
3855 | 36.498
3860 | 36.4723
3861 | 36.4723
3853 | 36.538
3853 | 36.4951
3853 | 36.4866
3862 | 36.5323
3865 | 36.4809
3868 | 36.5694
3871 | 36.578
3870.6324 | 36.6009
3869.8057 | 36.6066
3868.6206 | 36.6094
3861 | 36.6694
3866 | 36.7094
3872 | 36.6666
3871.6324 | 36.718
3870.8057 | 36.6837
3869.6206 | 36.7151
3863 | 36.7066
3870 | 36.6751
3877 | 36.7123
3879 | 36.7466
3880 | 36.718
3880 | 36.698
3865 | 36.7209
3861 | 36.7237
3857 | 36.6923
3870 | 36.6666
3874 | 36.6694
3878 | 36.6637
3867 | 36.7037
3866 | 36.658
3864 | 36.638
3862 | 36.6866
3876 | 36.6009
3879 | 36.6323
3881 | 36.5837
3880.6324 | 36.5723
3879.8057 | 36.578
3878.6206 | 36.5094
3877.1196 | 36.5066
3862 | 36.498
3865 | 36.4437
3864.6324 | 36.4494
3863.8057 | 36.3666
3862.6206 | 36.3923
3858 | 36.3666
3862 | 36.298
3865 | 36.3323
3867 | 36.3323
3870 | 36.3494
3873 | 36.3551
3862 | 36.3551
3860 | 36.3694
3858 | 36.3866
3863 | 36.3123
3863 | 36.3666
3863 | 36.3266
3869 | 36.3466
3874 | 36.3409
3878 | 36.2723
3872 | 36.338
3870 | 36.2609
3869 | 36.2609
3876 | 36.2323
3879 | 36.2494
3881 | 36.2694
3881 | 36.2466
3876 | 36.2809
3875 | 36.2409
3873 | 36.2009
3880 | 36.1809
3882 | 36.178
3884 | 36.1294
3880 | 36.1866
3878 | 36.1237
3876 | 36.0437
3875 | 36.0837
3889 | 36.0351
3896 | 36.0608
3903 | 35.9951
3902.6324 | 36.0008
3901.8057 | 35.9923
3900.6206 | 35.9837
3887 | 36.0094
3894 | 35.9751
3902 | 35.9637
3901.6324 | 36.018
3900.8057 | 35.9723
3899.6206 | 35.9723
3898 | 35.9551
3900 | 35.9066
3902 | 35.9551
3890 | 35.9208
3888 | 35.9294
3887 | 35.9037
3901 | 35.8894
3907 | 35.8951
3913 | 35.8437
3914 | 35.8437
3915 | 35.8351
3914.8457 | 35.8008
3914.1827 | 35.8123
3913.1344 | 35.7351
3905 | 35.7466
3908 | 35.7666
3911 | 35.7094
3912 | 35.7608
3914 | 35.7208
3916 | 35.7608
3905 | 35.7294
3900 | 35.7208
3895 | 35.6637
3903 | 35.6894
3906 | 35.678
3909 | 35.6751
3910 | 35.6351
3911 | 35.6751
3911 | 35.5808
3911 | 35.6323
3904 | 35.5723
3903 | 35.5694
3903 | 35.5608
3896 | 35.5494
3891 | 35.5323
3885 | 35.4923
3885.3676 | 35.5151
3886.1943 | 35.4808
3887.3794 | 35.4723
3898 | 35.4608
3894 | 35.4551
3890 | 35.3894
3890.2515 | 35.4465
3890.3676 | 35.4351
3891.1943 | 35.3865
3892.3794 | 35.3894
3906 | 35.3837
3903 | 35.3037
3899 | 35.318
3899 | 35.3008
3898 | 35.278
3897 | 35.2494
3896 | 35.2408
3893 | 35.2465
3890 | 35.2608
3903 | 35.2551
3910 | 35.2294
3917 | 35.1923
3904 | 35.2151
3897 | 35.1865
3889 | 35.158
3902 | 35.1608
3904 | 35.0865
3906 | 35.1437
3906 | 35.1123
3909 | 35.098
3911 | 35.0751
3900 | 35.038
3895 | 35.0608
3891 | 35.0265
3900 | 34.998
3902 | 34.9665
3904 | 34.9351
3905 | 34.9865
3912 | 34.9208
3918 | 34.878
3920 | 34.878
3921 | 34.9037
3925 | 34.8694
3910 | 34.8294
3907 | 34.8208
3904 | 34.8094
3904.3676 | 34.7837
3905.1943 | 34.7608
3906.3794 | 34.7665
3907.8804 | 34.8208
3922 | 34.7637
3922 | 34.7522
3916 | 34.7665
3913 | 34.7522
3910 | 34.778
3924 | 34.7694
3929 | 34.7294
3935 | 34.7722
3931 | 34.7665
3931 | 34.7551
3931 | 34.7208
3922 | 34.7294
3915 | 34.6665
3908 | 34.6551
3916 | 34.6694
3919 | 34.6437
3921 | 34.5922
3924 | 34.6122
3927 | 34.5522
3930 | 34.5951
3930 | 34.5494
3931 | 34.5008
3932 | 34.5065
3923 | 34.478
3920 | 34.5208
3919 | 34.5208
3918 | 34.5037
3917 | 34.478
3922 | 34.4837
3924 | 34.5294
3925 | 34.518
3926 | 34.5351
3927 | 34.4722
3927 | 34.4322
3927 | 34.4608
3928 | 34.4522
3929 | 34.438
3932 | 34.4237
3939 | 34.3922
3946 | 34.3865
3940 | 34.3522
3932 | 34.3665
3924 | 34.2922
3924 | 34.2979
3924 | 34.2951
3924 | 34.2579
3924 | 34.2294
3930 | 34.1865
3931 | 34.1151
3933 | 34.1694
3924 | 34.1037
3922 | 34.0751
3920 | 34.0579
3927 | 33.9865
3927 | 33.9865
3928 | 33.9808
3930 | 33.9865
3932 | 33.9294
3934 | 33.8894
3928 | 33.9037
3928 | 33.8865
3926 | 33.8465
3925 | 33.8094
3930 | 33.8351
3931 | 33.7237
3932 | 33.7979
3938 | 33.7151
3944 | 33.7122
3950 | 33.6694
3943 | 33.6379
3941 | 33.6379
3939 | 33.5922
3939 | 33.5865
3938 | 33.5665
3937 | 33.5151
3944 | 33.5636
3946 | 33.5065
3948 | 33.4951
3942 | 33.4665
3940 | 33.4265
3938 | 33.4551
3936 | 33.3722
3935 | 33.3779
3933 | 33.3094
3941 | 33.3408
3945 | 33.3094
3949 | 33.2665
3942 | 33.2665
3938 | 33.2122
3934 | 33.1865
3943 | 33.2208
3948 | 33.2094
3951 | 33.1865
3952 | 33.1722
3954 | 33.1894
3958 | 33.1694
3961 | 33.1179
3964 | 33.1322
3955 | 33.1151
3951 | 33.0951
3948 | 33.0579
3945 | 33.0608
3941 | 33.0351
3938 | 33.0493
3952 | 33.0436
3959 | 32.9951
3967 | 32.9351
3957 | 32.9722
3955 | 32.9008
3953 | 32.9379
3966 | 32.8865
3969 | 32.8836
3972 | 32.8836
3972 | 32.8522
3976 | 32.8665
3979 | 32.8493
3986 | 32.8208
3993 | 32.8379
4000 | 32.8265
3999.6324 | 32.7922
3998.8057 | 32.8179
3991 | 32.7636
3996 | 32.8436
4001 | 32.7836
4005 | 32.8465
4006 | 32.8093
4006 | 32.8093
4006 | 32.7551
4007 | 32.7893
3994 | 32.7408
3986 | 32.7751
3979 | 32.7293
3989 | 32.7179
3995 | 32.7351
4000 | 32.7408
3988 | 32.7779
3983 | 32.7065
3979 | 32.7265
3975 | 32.7265
3971 | 32.7379
3967 | 32.7436
3966 | 32.7208
3962 | 32.7036
3958 | 32.6922
3958.3676 | 32.6693
3959.1943 | 32.6893
3974 | 32.6608
3986 | 32.6293
3993 | 32.6293
4000 | 32.5836
3997 | 32.6579
4004 | 32.5922
4011 | 32.6151
4010.6324 | 32.5751
4009.8057 | 32.5493
4008.6206 | 32.5608
4007.1196 | 32.5379
4005.3295 | 32.5608
4003.2691 | 32.5208
3991 | 32.4893
3993 | 32.495
4002 | 32.5065
4013 | 32.4579
4006 | 32.495
4017 | 32.4465
4028 | 32.3979
4027.6324 | 32.4408
4026.8057 | 32.4036
4012 | 32.4093
4008 | 32.4093
4017 | 32.395
4026 | 32.3865
4025.6324 | 32.3579
4011 | 32.3665
4013 | 32.355
4012.6324 | 32.3236
4011.8057 | 32.3208
4010.6206 | 32.2665
4009.1196 | 32.3179
4007.3295 | 32.2893
4005.2691 | 32.2636
4014 | 32.2493
4021 | 32.255
4028 | 32.2722
4027.6324 | 32.2722
4026.8057 | 32.2722
4025.6206 | 32.2379
4024.1196 | 32.2408
4022.3295 | 32.255
4020.2691 | 32.2436
4016 | 32.2379
4026 | 32.2036
4037 | 32.2093
4041 | 32.2465
4040.9762 | 32.2493
4040.8457 | 32.2379
4040.1827 | 32.2236
4039.1344 | 32.2236
4024 | 32.2208
4027 | 32.2065
4030 | 32.2236
4032 | 32.2179
4037 | 32.2436
4041 | 32.2293
4040 | 32.2608
4041 | 32.2693
4041 | 32.2322
4039 | 32.3236
4040 | 32.295
4041 | 32.3322
4051 | 32.3265
4060 | 32.3293
4068 | 32.3836
4067 | 32.3722
4067 | 32.4036
4068 | 32.4065
4067.6324 | 32.4036
4066.8057 | 32.4465
4065.6206 | 32.4693
4063 | 32.5036
4067 | 32.5265
4071 | 32.5293
4062 | 32.5351
4062 | 32.5665
4062 | 32.6065
4055 | 32.5779
4055 | 32.6465
4055 | 32.6579
4055 | 32.6579
4054 | 32.6465
4066 | 32.6922
4068 | 32.7293
4074 | 32.7351
4081 | 32.8122
4088 | 32.8065
4077 | 32.8436
4076 | 32.8665
4075 | 32.8951
4075.3676 | 32.9465
4076.1943 | 32.9151
4077.3794 | 33.0293
4078.8804 | 33.0379
4080.6705 | 33.0836
4082.7309 | 33.1008
4085.047 | 33.1779
4087.6073 | 33.2179
4090.4022 | 33.2608
4093.4234 | 33.3094
4096.664 | 33.3236
4100.1176 | 33.3579
4114 | 33.4265
4109 | 33.4465
4104 | 33.5379
4104.3676 | 33.5122
4105.1943 | 33.6236
4106.3794 | 33.6694
4107.8804 | 33.7294
4109.6705 | 33.7608
4111.7309 | 33.8151
4114.047 | 33.8865
4116.0762 | 33.9094
4116.6073 | 33.9094
4119.4022 | 33.9351
4122.4234 | 34.0037
4125.664 | 34.0008
4129.1176 | 34.0751
4132.7789 | 34.0751
4136.6428 | 34.1522
4140.705 | 34.1408
4144.9613 | 34.1922
4149.4081 | 34.2579
4150 | 34.3208
4147 | 34.3722
4144 | 34.398
INSTRUCTIONS
1)Copier et coller les valeurs de la colonne Absorber RPM-C dans la colonne A
2)Copier et coller les valeurs de la colonne Torque dans la colonne B
3)Si besoin, en regardant le graphique Couple et puissance du Moteur, modifier la valeur origine afin d'ajuster le début de la prise de données
4)Donner un nom à la courbe de puissance dans la cellule E15

## Import 2
Absorber RPM | Absorber torque
1506 | 54.9156
1495 | 55.8442
1484 | 56.1756
1472 | 55.8527
1461 | 55.2099
1450 | 54.7041
1450 | 54.8813
1446 | 55.9699
1442 | 56.4785
1438 | 56.2128
1437 | 56.0985
1434 | 55.5556
1430 | 54.9499
1426 | 54.8699 | Nom | intake stock WOT
1426.3676 | 55.807
1427.1943 | 56.4242 | Origine | 300
1428.3794 | 56.2385 | Étendue | 5020
1429.8804 | 55.6356 | Filtre | 94.4
1431.6705 | 55.007
1433.7309 | 54.6241
1436.047 | 55.2699
1438.6073 | 56.0813
1441.4022 | 56.1585
1444.4234 | 55.6385
1447.664 | 54.9984
1451.1176 | 54.4956
1454.7789 | 54.9384
1458.6428 | 55.8727
1462.705 | 56.1442
1466.9613 | 55.7156
1471.4081 | 55.0984
1476.0419 | 54.4813
1480.8594 | 54.6441
1485.8579 | 55.5756
1491.0344 | 56.047
1496.3864 | 55.8127
1508 | 55.207
1507.6324 | 54.5499
1506.8057 | 54.3841
1505.6206 | 55.2699
1504.1196 | 55.9356
1502.3295 | 55.8727 |  | Absorber RPM | Engine Rpm | Absorber torque | 2- Couple (ft-lbs) | 2 -Puissance (hp)
1500.7021 | 55.3956 | 1 | 1619.1196 | 3940.7145 | 54.3013 | 22.3107 | 16.7403
1500.2691 | 55.247 | 2 | 1700.8579 | 4139.6541 | 53.9927 | 22.184 | 17.4855
1497.953 | 54.6299 | 3 | 1815.0419 | 4417.5622 | 53.1127 | 21.8224 | 18.3552
1495.3927 | 54.287 | 4 | 1941 | 4724.127 | 50.8155 | 20.8785 | 18.7801
1495.7603 | 55.1042 | 5 | 2075.8804 | 5052.4072 | 49.9469 | 20.5217 | 19.7418
1496.587 | 55.9442 | 6 | 2182.4081 | 5311.6811 | 51.4612 | 21.1438 | 21.3841
1497.7721 | 56.047 | 7 | 2157.047 | 5249.9557 | 50.8869 | 20.9079 | 20.8997
1499.273 | 55.5299 | 8 | 2214 | 5388.5714 | 50.644 | 20.8081 | 21.3492
1501.0631 | 54.8584 | 9 | 2238.7789 | 5448.8798 | 50.5812 | 20.7823 | 21.5613
1503.1235 | 54.3584 | 10 | 2269.1882 | 5522.892 | 50.6869 | 20.8257 | 21.8999
1505.4397 | 54.7813 | 11 | 2298.1943 | 5593.4888 | 50.8355 | 20.8868 | 22.2448
1508 | 55.6899 | 12 | 2338 | 5690.3704 | 50.4126 | 20.713 | 22.4419
1510.7949 | 55.9127 | 13 | 2404 | 5851.0053 | 50.2098 | 20.6297 | 22.9825
1513.8161 | 55.4927 | 14 | 2441.3676 | 5941.9529 | 50.8326 | 20.8856 | 23.6293
1517.0566 | 54.8413 | 15 | 2490.047 | 6060.4319 | 50.6412 | 20.8069 | 24.0097
1520.5103 | 54.267 | 16 | 2639 | 6422.963 | 53.1841 | 21.8517 | 26.7237
1524.1716 | 54.407 | 17 | 2734.5766 | 6655.5832 | 59.7585 | 24.553 | 31.1147
1528.0355 | 55.3984 | 18 | 2675 | 6510.582 | 60.0528 | 24.6739 | 30.5867
1532.0977 | 55.7785 | 19 | 2714.6206 | 6607.013 | 58.8928 | 24.1973 | 30.4401
1536.354 | 55.4527 | 20 | 2730 | 6644.4444 | 60.1328 | 24.7068 | 31.2572
1540.8008 | 54.8613 | 21 | 2791.6206 | 6794.4204 | 59.8443 | 24.5882 | 31.8093
1545.4345 | 54.227 | 22 | 2810 | 6839.1534 | 59.1328 | 24.2959 | 31.6381
1550.2521 | 54.2356 | 23 | 2834 | 6897.5661 | 58.5328 | 24.0493 | 31.5845
1565 | 55.2299 | 24 | 2879 | 7007.0899 | 57.2413 | 23.5187 | 31.3781
1563 | 55.847 | 25 | 2929.4022 | 7129.7619 | 57.2499 | 23.5222 | 31.9322
1561 | 55.6327 | 26 | 3038 | 7394.0741 | 57.9671 | 23.8169 | 33.5308
1559 | 55.0699 | 27 | 3080 | 7496.2963 | 59.6528 | 24.5095 | 34.983
1558.6324 | 54.4184 | 28 | 3136.1196 | 7632.8838 | 60.3243 | 24.7854 | 36.0214
1557.8057 | 54.2413 | 29 | 3167.8057 | 7710.0032 | 60.8071 | 24.9838 | 36.6765
1556.6206 | 55.0899 | 30 | 3190 | 7764.0212 | 60.99 | 25.0589 | 37.0446
1555.1196 | 55.8242 | 31 | 3231.953 | 7866.129 | 61.4272 | 25.2386 | 37.8008
1553.3295 | 55.7156 | 32 | 3274.3676 | 7969.3603 | 60.95 | 25.0425 | 37.9994
1551.2691 | 55.2099 | 33 | 3299 | 8029.3122 | 61.1929 | 25.1423 | 38.4378
1550.3727 | 55.0842 | 34 | 3361 | 8180.2116 | 60.4471 | 24.8359 | 38.6829
1548.953 | 54.587 | 35 | 3440 | 8372.4868 | 59.5585 | 24.4708 | 39.0102
1546.3927 | 54.2156 | 36 | 3500 | 8518.5185 | 59.9128 | 24.6164 | 39.9267
1543.5978 | 54.987 | 37 | 3564 | 8674.2857 | 59.3014 | 24.3651 | 40.2418
1540.5766 | 55.8013 | 38 | 3599 | 8759.4709 | 58.4242 | 24.0047 | 40.0359
1537.336 | 55.8613 | 39 | 3643 | 8866.5608 | 57.4756 | 23.615 | 39.8674
1533.8824 | 55.367 | 40 | 3662 | 8912.8042 | 56.9471 | 23.3978 | 39.7068
1530.2211 | 54.6841 | 41 | 3693 | 8988.254 | 55.7642 | 22.9118 | 39.2112
1526.3572 | 54.1927 | 42 | 3758 | 9146.455 | 54.947 | 22.5761 | 39.3166
1526.7248 | 54.6841 | 43 | 3794 | 9234.0741 | 54.6413 | 22.4504 | 39.4724
1527.5515 | 55.647 | 44 | 3839 | 9343.5979 | 54.5156 | 22.3988 | 39.8487
1528.7366 | 55.847 | 45 | 3872 | 9423.9153 | 54.087 | 22.2227 | 39.8752
1530.2375 | 55.4242 | 46 | 3938 | 9584.5503 | 53.6698 | 22.0513 | 40.2422
1532.0276 | 54.7641 | 47 | 3971 | 9664.8677 | 54.0813 | 22.2203 | 40.8905
1534.088 | 54.1841 | 48 | 4008.4022 | 9755.8995 | 54.0556 | 22.2098 | 41.256
1536.4042 | 54.3899 | 49 | 4038 | 9827.9365 | 54.0641 | 22.2133 | 41.5672
1538.9645 | 55.2699 | 50 | 4089 | 9952.0635 | 54.0898 | 22.2239 | 42.1122
1541.7594 | 55.7185
1544.7806 | 55.367
1548.0211 | 54.7841
1551.4748 | 54.1527
1555.136 | 54.1698
1559 | 55.1327
1563.0622 | 55.7213
1567.3185 | 55.4556
1581 | 54.9356
1576 | 54.307
1571 | 54.167
1565 | 55.1442
1560 | 55.7756
1555 | 55.7156
1550 | 55.1927
1549.6324 | 54.5727
1549.1827 | 54.3813
1549.0015 | 54.327
1548.8057 | 54.3698
1547.6206 | 55.147
1546.1196 | 55.9013
1544.3295 | 55.8556
1542.2691 | 55.3242
1539.953 | 54.707
1537.3927 | 54.407
1537.7603 | 55.1956
1538.587 | 55.9642
1539.7721 | 56.0927
1541.273 | 55.4956
1543.0631 | 54.8727
1545.1235 | 54.3784
1547.4397 | 54.8756
1550 | 55.7556
1552.7949 | 55.9613
1555.8161 | 55.5442
1559.0566 | 54.8841
1562.5103 | 54.3156
1566.1716 | 54.6899
1570.0355 | 55.5985
1574.0977 | 55.9013
1578.354 | 55.4984
1582.8008 | 54.8613
1587.4345 | 54.2956
1592.2521 | 54.4899
1597.2505 | 55.3956
1602.4271 | 55.807
1607.7791 | 55.4899
1594 | 54.8556
1585 | 54.3013
1577 | 54.3584
1568 | 55.2899
1561 | 55.8013
1559 | 55.847
1551 | 55.5899
1542 | 55.0042
1533 | 54.3841
1532.6324 | 54.3098
1531.8057 | 55.227
1530.6206 | 55.8727
1529.1196 | 55.6813
1527.3295 | 55.1013
1525.2691 | 54.4327
1522.953 | 54.2241
1523.3206 | 54.987
1524.1473 | 55.7013
1525.3324 | 55.6013
1526.8333 | 55.0527
1528.6235 | 54.387
1530.6838 | 54.0041
1533 | 54.5899
1535.5603 | 55.3527
1538.3552 | 55.4299
1541.3764 | 54.867
1544.6169 | 54.2327
1548.0706 | 53.7784
1551.7319 | 54.3013
1555.5958 | 55.1156
1559.658 | 55.2813
1563.9143 | 54.847
1568.3611 | 54.2756
1572.9949 | 53.7584
1577.8124 | 54.2156
1588 | 55.0727
1586 | 55.4384
1585 | 55.4384
1584 | 55.3842
1583 | 54.9527
1569 | 54.3756
1560 | 53.8184
1551 | 54.2213
1542 | 55.1156
1532 | 55.4356
1523 | 55.0127
1514 | 54.4041
1505 | 53.907
1502 | 54.2441
1498 | 55.147
1494 | 55.4756
1490 | 55.1413
1485 | 54.4927
1481 | 53.9241
1477 | 54.2384
1477.3676 | 55.0556
1478.1943 | 55.4727
1479.3794 | 55.1042
1480.8804 | 54.4927
1482.6705 | 53.847
1484.7309 | 54.027
1487.047 | 54.9156
1489.6073 | 55.3784
1492.4022 | 55.0213
1495.4234 | 54.4699
1498.664 | 53.8356
1502.1176 | 53.9098
1505.7789 | 54.747
1509.6428 | 55.2842
1514.5409 | 55.0556
1518.8356 | 54.5156
1520.6068 | 54.2413
1523.32 | 53.8898
1527.9908 | 53.9527
1532.8447 | 54.8127
1537.879 | 55.4099
1543.0908 | 55.1384
1548.4777 | 54.6041
1543 | 54.007
1532 | 54.1327
1520 | 55.0099
1509 | 55.6185
1497 | 55.3899
1486 | 54.8127
1474 | 54.1698
1474.3676 | 54.1298
1475.1943 | 54.9641
1476.3794 | 55.5985
1477.8804 | 55.3813
1479.6705 | 54.827
1481.7309 | 54.1584
1484.047 | 54.1041
1486.6073 | 54.9556
1489.4022 | 55.5642
1492.4234 | 55.4327
1495.664 | 54.827
1499.1176 | 54.1698
1502.7789 | 53.9698
1506.6428 | 54.7013
1510.705 | 55.3499
1514.9613 | 55.3127
1519.4081 | 54.7756
1524.0419 | 54.0984
1527.8814 | 53.827
1528.8594 | 53.827
1533.8579 | 54.5299
1539.0344 | 55.2584
1544.3864 | 55.1956
1549.9115 | 54.7356
1555.6074 | 54.0956
1561.4718 | 53.8441
1572 | 54.5556
1562 | 55.307
1552 | 55.3613
1543 | 54.8613
1533 | 54.2241
1532.6324 | 53.8841
1531.8057 | 54.5984
1530.6206 | 55.3556
1529.1196 | 55.447
1527.3295 | 54.9499
1525.2691 | 54.2441
1522.953 | 53.9098
1523.3206 | 54.507
1524.1473 | 55.2442
1525.3324 | 55.3184
1526.8333 | 54.8013
1528.6235 | 54.147
1530.6838 | 53.7213
1533 | 54.2927
1535.5603 | 55.067
1538.3552 | 55.1813
1541.3764 | 54.6441
1544.6169 | 54.0127
1548.0706 | 53.5327
1551.7319 | 54.0298
1555.5958 | 54.8213
1559.658 | 55.007
1562.1887 | 54.607
1563.9143 | 54.5013
1568.3611 | 53.9156
1572.9949 | 53.467
1577.8124 | 54.0556
1582.8109 | 54.7841
1587.9874 | 54.9727
1598 | 54.4756
1584 | 53.9013
1574 | 53.507
1565 | 54.1413
1555 | 54.8384
1545 | 54.987
1536 | 54.4984
1526 | 53.8927
1526.3676 | 53.5155
1527.1943 | 54.0841
1528.3794 | 54.7927
1529.8804 | 54.8841
1531.6705 | 54.4041
1533.7309 | 53.767
1536.047 | 53.4555
1538.6073 | 54.0956
1541.4022 | 54.8499
1544.4234 | 54.8899
1547.664 | 54.3813
1551.1176 | 53.7498
1554.7789 | 53.5184
1558.6428 | 54.2213
1562.705 | 54.9099
1566.9613 | 54.9527
1571.4081 | 54.427
1576.0419 | 53.8127
1576.9908 | 53.7098
1577.947 | 53.6327
1580.8594 | 53.6498
1585.8579 | 54.3441
1591.0344 | 54.9327
1596.3864 | 54.8813
1601.9115 | 54.3613
1607.6074 | 53.7555
1613.4718 | 53.8184
1619.5029 | 54.547
1625.6985 | 55.1299
1630 | 54.9813
1624 | 54.387
1623.6324 | 53.7813
1622.8057 | 53.9613
1621.6206 | 54.6584
1620.1196 | 55.2242
1618.3295 | 54.907
1616.2691 | 54.3441
1613.953 | 53.7756
1614.3206 | 53.967
1615.1473 | 54.7584
1616.3324 | 55.1442
1617.8333 | 54.8413
1619.6235 | 54.247
1621.6838 | 53.6784
1624 | 54.007
1626.5603 | 54.7356
1629.3552 | 55.0984
1632.3764 | 54.7099
1635.6169 | 54.1156
1639.0706 | 53.5698
1642.7319 | 53.8841
1646.5958 | 54.5813
1648.1971 | 54.7899
1649.0096 | 54.907
1650.658 | 54.9156
1666 | 54.5299
1664 | 53.927
1661 | 53.4241
1658 | 53.767
1656 | 54.2241
1653 | 54.3013
1651 | 53.9613
1650.6324 | 53.407
1649.8057 | 53.3955
1648.6206 | 54.0356
1647.1196 | 54.6384
1645.3295 | 54.6813
1643.2691 | 54.1841
1640.953 | 53.647
1638.3927 | 53.527
1635.5978 | 54.2613
1632.5766 | 54.827
1629.336 | 54.7841
1625.8824 | 54.1556
1622.2211 | 53.4841
1618.3572 | 53.4327
1618.7248 | 54.1756
1619.5515 | 54.7556
1620.7366 | 54.5556
1622.2375 | 54.0013
1624.0276 | 53.3698
1626.088 | 53.2813
1628.4042 | 54.007
1630.9645 | 54.5699
1633.7594 | 54.4013
1636.7806 | 53.8413
1637.4114 | 53.7241
1640.0211 | 53.2098
1643.4748 | 53.2355
1647.136 | 53.8613
1651 | 54.4013
1664 | 54.1441
1658 | 53.627
1652 | 53.0155
1646 | 53.2155
1640 | 53.8698
1634 | 54.3556
1629 | 54.007
1623 | 53.467
1622.6324 | 52.9355
1621.8057 | 53.2584
1620.6206 | 53.9413
1619.1196 | 54.3013
1617.3295 | 53.8927
1615.2691 | 53.3441
1615.6367 | 52.9441
1616.4635 | 53.467
1617.6486 | 54.1213
1619.1495 | 54.2784
1620.9396 | 53.7727
1623 | 53.1841
1625.3162 | 52.9612
1627.8765 | 53.5041
1630.6713 | 54.1327
1633.6926 | 54.1127
1636.9331 | 53.5613
1640.3868 | 52.9698
1644.048 | 52.887
1647.912 | 53.5013
1651.9742 | 54.0156
1655.3639 | 53.867
1656.2305 | 53.867
1660.6773 | 53.3727
1665.311 | 52.8241
1671.1139 | 53.1727
1676.1482 | 53.8556
1681.36 | 54.1727
1686.7468 | 53.7498
1691 | 53.1555
1683 | 52.9498
1676 | 53.4898
1668 | 54.107
1661 | 54.1413
1654 | 53.7327
1653.6324 | 53.0812
1652.8057 | 53.2184
1651.6206 | 53.8613
1650.1196 | 54.3584
1648.3295 | 54.2098
1646.2691 | 53.6613
1643.953 | 53.1355
1644.3206 | 53.4555
1645.1473 | 54.1013
1646.3324 | 54.4784
1647.8333 | 54.1527
1649.6235 | 53.4955
1651.6838 | 53.1527
1654 | 53.5413
1656.5603 | 54.167
1659.3552 | 54.287
1662.3764 | 53.8841
1665.6169 | 53.2613
1669.0706 | 53.147
1669.7864 | 53.227
1672.7319 | 53.6698
1676.5958 | 54.1956
1680.658 | 54.1327
1684.9143 | 53.6098
1689.3611 | 53.0298
1693.9949 | 53.2441
1698.8124 | 53.7898
1714 | 54.2927
1711 | 54.0327
1698 | 53.4955
1689 | 53.1498
1680 | 53.587
1670 | 54.1584
1661 | 54.307
1652 | 53.9041
1643 | 53.2898
1648 | 53.3813
1646 | 53.887
1645 | 54.4041
1643 | 54.2613
1642 | 53.7413
1641 | 53.1813
1641.3676 | 53.4613
1642.1943 | 53.9698
1643.3794 | 54.2527
1644.8804 | 53.9156
1646.6705 | 53.3098
1648.7309 | 53.0812
1651.047 | 53.5041
1653.6073 | 54.0098
1656.4022 | 54.027
1658.1882 | 53.7555
1658.8014 | 53.7555
1662.664 | 52.9641
1666.1176 | 53.1813
1669.7789 | 53.6384
1673.6428 | 54.0956
1677.705 | 53.9041
1681.9613 | 53.307
1686.4081 | 52.9212
1691.0419 | 53.3527
1695.8594 | 53.8841
1700.8579 | 53.9927
1706.0344 | 53.6555
1707 | 52.9498
1697 | 53.0812
1686 | 53.527
1676 | 54.0156
1666 | 53.8498
1655 | 53.327
1645 | 52.7984
1645.3676 | 53.1384
1646.1943 | 53.6184
1647.3794 | 53.8841
1648.8804 | 53.5355
1650.6705 | 52.8984
1652.7309 | 52.7355
1655.047 | 53.1527
1657.6073 | 53.6813
1660.4022 | 53.5698
1663.4234 | 53.1955
1666.664 | 52.5355
1670.1176 | 52.8184
1673.7789 | 53.2755
1676.8541 | 53.5984
1677.6428 | 53.5927
1681.705 | 53.3241
1685.9613 | 52.7641
1690.4081 | 52.5155
1695.0419 | 52.9012
1699.8594 | 53.3898
1704.8579 | 53.4155
1710.0344 | 53.0927
1715.3864 | 52.4898
1720.9115 | 52.8212
1726.6074 | 53.2355
1741 | 53.507
1733 | 53.3241
1726 | 52.747
1716 | 52.627
1709 | 53.0441
1703 | 53.5527
1697 | 53.4241
1690 | 53.067
1684 | 52.4869
1684.3676 | 52.7812
1685.1943 | 53.2584
1686.3794 | 53.4355
1687.8804 | 53.227
1689.6705 | 52.6498
1691.7309 | 52.6012
1694.047 | 53.0241
1696.6073 | 53.367
1699.4022 | 53.2498
1702.4234 | 52.8355
1705.664 | 52.4098
1709.1176 | 52.8327
1712.7789 | 53.2013
1715.8541 | 53.3241
1716.6428 | 53.3041
1720.705 | 53.047
1724.9613 | 52.4955
1729.4081 | 52.6841
1734.0419 | 53.0584
1738.8594 | 53.3355
1743.8579 | 53.1041
1749.0344 | 52.6812
1754.3864 | 52.5327
1759.9115 | 52.9955
1765.6074 | 53.3755
1781 | 53.2355
1773 | 52.9184
1773 | 52.4841
1771 | 52.8927
1769 | 53.3155
1768 | 53.3013
1766 | 53.0727
1765 | 52.4727
1765.3676 | 52.687
1766.1943 | 53.0355
1767.3794 | 53.2555
1768.8804 | 52.9984
1770.6705 | 52.5498
1772.7309 | 52.4469
1775.047 | 52.8784
1777.6073 | 53.2127
1780.4022 | 52.9984
1783.4234 | 52.6698
1786.664 | 52.3012
1790.1176 | 52.7812
1793.7789 | 53.0698
1794.5356 | 53.0984
1795.3004 | 53.127
1797.6428 | 53.0984
1801.705 | 52.8041
1805.9613 | 52.4127
1810.4081 | 52.7984
1815.0419 | 53.1127
1819.8594 | 53.1641
1824.8579 | 52.8927
1830.0344 | 52.4755
1837 | 52.7012
1830 | 53.0784
1822 | 53.147
1814 | 52.9327
1806 | 52.5184
1806.3676 | 52.5441
1807.1943 | 52.9498
1808.3794 | 53.1498
1809.8804 | 52.9212
1811.6705 | 52.5955
1813.7309 | 52.4641
1816.047 | 52.8784
1818.6073 | 53.0612
1821.4022 | 52.9555
1824.4234 | 52.6441
1827.664 | 52.3641
1831.1176 | 52.767
1834.7789 | 52.9927
1838.6428 | 52.9355
1842.705 | 52.6412
1846.9613 | 52.3212
1851.4081 | 52.6755
1856.0419 | 52.9127
1859.8814 | 52.927
1860.8594 | 52.8984
1865.8579 | 52.6212
1871.0344 | 52.2755
1876.3864 | 52.5727
1889 | 52.8755
1882 | 52.9041
1876 | 52.6155
1868 | 52.2384
1863 | 52.3869
1858 | 52.6784
1853 | 52.7384
1848 | 52.4984
1842 | 52.0669
1842.3676 | 52.2727
1843.1943 | 52.5327
1844.3794 | 52.5927
1845.8804 | 52.3241
1847.6705 | 51.9898
1849.7309 | 52.1327
1852.047 | 52.4098
1854.6073 | 52.5241
1857.4022 | 52.2784
1860.4234 | 51.9698
1863.664 | 51.9984
1867.1176 | 52.3355
1870.7789 | 52.3555
1874.6428 | 52.1841
1878.705 | 51.8669
1882.9613 | 51.8955
1887.4081 | 52.2155
1892.0419 | 52.2727
1896.8594 | 52.0755
1897.8447 | 51.9155
1901.8579 | 51.7126
1917 | 51.7469
1909 | 52.0641
1901 | 52.1155
1893 | 51.9298
1885 | 51.5755
1885.3676 | 51.5641
1886.1943 | 51.7984
1887.3794 | 51.8784
1888.8804 | 51.7041
1890.6705 | 51.3755
1892.7309 | 51.3469
1895.047 | 51.5812
1897.6073 | 51.6641
1900.4022 | 51.4898
1903.4234 | 51.1698
1906.664 | 51.1583
1910.1176 | 51.3555
1913.7789 | 51.4184
1917.6428 | 51.2955
1921.705 | 50.9526
1925.9613 | 50.9269
1930.4081 | 51.1583
1935.0419 | 51.2069
1939.8594 | 51.0412
1944.8579 | 50.7126
1950.0344 | 50.724
1955.3864 | 50.8955
1964 | 51.0241
1961 | 50.8698
1953 | 50.5212
1948 | 50.5583
1942 | 50.7669
1941 | 50.8155
1940 | 50.8412
1937 | 50.8841
1931 | 50.7183
1925 | 50.4155
1923 | 50.5269
1917 | 50.7098
1912 | 50.7955
1906 | 50.5583
1901 | 50.2869
1895 | 50.3812
1895.3676 | 50.5669
1896.1943 | 50.6012
1897.3794 | 50.3869
1898.8804 | 50.1269
1900.6705 | 50.2526
1902.7309 | 50.384
1905.047 | 50.4412
1907.6073 | 50.1869
1910.4022 | 50.0697
1913.4234 | 50.2783
1916.664 | 50.3898
1920.1176 | 50.4298
1923.7789 | 50.0955
1927.6428 | 50.0412
1931.705 | 50.224
1935.9613 | 50.3012
1940.4081 | 50.324
1945.0419 | 49.9497
1949.8594 | 49.9926
1954.8579 | 50.1298
1960.0344 | 50.2098
1974 | 50.1498
1971 | 49.8526
1974 | 49.9555
1973 | 50.0583
1972 | 50.164
1971 | 50.0069
1970 | 49.7155
1969 | 49.8526
1969.3676 | 49.9669
1970.1943 | 50.0612
1971.3794 | 49.8126
1972.8804 | 49.6469
1974.6705 | 49.7926
1976.7309 | 49.8755
1979.047 | 49.9669
1981.6073 | 49.5983
1984.4022 | 49.5326
1987.4234 | 49.7269
1990.664 | 49.864
1994.1176 | 49.924
1997.7789 | 49.604
2001.6428 | 49.6355
2005.705 | 49.7983
2009.9613 | 49.8897
2014.4081 | 49.8355
2019.0419 | 49.5897
2029 | 49.7669
2024 | 49.8583
2019 | 49.9469
2014 | 49.7526
2009 | 49.5726
2009.3676 | 49.764
2010.1943 | 49.8297
2010.4044 | 49.8897
2011.3794 | 49.9097
2012.8804 | 49.6297
2014.6705 | 49.6155
2016.7309 | 49.7812
2019.047 | 49.7897
2021.6073 | 49.7812
2024.4022 | 49.4869
2027.4234 | 49.6297
2030.664 | 49.8355
2034.1176 | 49.8955
2037.7789 | 49.7697
2041.6428 | 49.5526
2045.705 | 49.7412
2049.9613 | 49.8097
2054.4081 | 49.9155
2059.0419 | 49.6669
2063.8594 | 49.684
2068.8579 | 49.9126
2074.0344 | 50.0155
2085 | 49.9955
2084 | 49.7697
2083 | 49.9412
2080 | 50.0812
2077 | 50.204
2075 | 49.9897
2072 | 49.9126
2072.3676 | 50.1155
2073.1943 | 50.1669
2074.3794 | 50.2326
2075.8804 | 49.9469
2077.6705 | 50.1298
2078.8753 | 50.2698
2079.2979 | 50.284
2079.7309 | 50.2812
2082.047 | 50.3555
2084.6073 | 50.2212
2087.4022 | 50.0697
2090.4234 | 50.3383
2093.664 | 50.4412
2097.1176 | 50.5383
2100.7789 | 50.3326
2104.6428 | 50.3898
2108.705 | 50.6183
2112.9613 | 50.6412
2117.4081 | 50.6098
2122.0419 | 50.3869
2133 | 50.6412
2129 | 50.7698
2125 | 50.7983
2121 | 50.5955
2120 | 50.504
2119 | 50.7726
2118 | 50.8212
2116 | 50.8155
2115 | 50.6269
2114 | 50.7926
2114.3676 | 50.9412
2115.1943 | 50.9383
2116.3794 | 50.7583
2117.8804 | 50.6926
2119.6705 | 51.0498
2121.7309 | 51.0498
2124.047 | 51.0755
2126.6073 | 50.8069
2129.4022 | 51.0355
2132.4234 | 51.1783
2134.9986 | 51.1983
2135.664 | 51.2326
2139.1176 | 51.0812
2142.7789 | 50.9926
2146.6428 | 51.2183
2150.705 | 51.2241
2154.9613 | 51.2098
2165 | 51.0241
2161 | 51.1126
2157 | 51.3069
2152 | 51.3098
2148 | 51.2412
2144 | 51.1555
2144.3676 | 51.3984
2145.1943 | 51.3955
2146.3794 | 51.3812
2147.8804 | 51.1869
2149.6705 | 51.3412
2151.7309 | 51.5155
2154.047 | 51.5269
2156.6073 | 51.4441
2159.9886 | 51.3612
2163.0542 | 51.6126
2166.3378 | 51.6069
2169.8334 | 51.5412
2173.5356 | 51.3784
2177.4396 | 51.6498
2181.5409 | 51.6726
2185.8356 | 51.6698
2186 | 51.4698
2181 | 51.4955
2177 | 51.7526
2172 | 51.7012
2171 | 51.7155
2167 | 51.6755
2163 | 51.4726
2155 | 51.6555
2151 | 51.7555
2146 | 51.7155
2141 | 51.5612
2137 | 51.5984
2137.3676 | 51.7984
2138.1943 | 51.7412
2139.3794 | 51.6012
2140.8804 | 51.4555
2142.6705 | 51.6898
2144.7309 | 51.7012
2147.047 | 51.7012
2149.6073 | 51.4812
2152.4022 | 51.5041
2155.4234 | 51.7812
2158.664 | 51.6555
2162.1176 | 51.6126
2165.7789 | 51.4612
2169.6428 | 51.6726
2173.705 | 51.7412
2177.9613 | 51.6926
2182.4081 | 51.4612
2177 | 51.5069
2172 | 51.6898
2166 | 51.6126
2160 | 51.5298
2154 | 51.3469
2157 | 51.6184
2156 | 51.6298
2156 | 51.6012
2155 | 51.6012
2155 | 51.5812
2155 | 51.3984
2154 | 51.4726
2154.3676 | 51.6669
2155.1943 | 51.6155
2156.3794 | 51.4898
2157.8804 | 51.3155
2159.6705 | 51.5298
2161.7309 | 51.5641
2164.047 | 51.5184
2166.6073 | 51.3412
2169.4022 | 51.4498
2172.4234 | 51.7069
2175.664 | 51.5955
2179.1176 | 51.4498
2182.7789 | 51.3298
2193 | 51.5498
2190 | 51.5812
2186 | 51.5326
2182 | 51.3555
2170 | 51.4441
2164 | 51.5669
2158 | 51.4955
2152 | 51.3841
2146 | 51.2869
2146.3676 | 51.5726
2147.1943 | 51.5155
2148.3794 | 51.4212
2149.8804 | 51.2469
2151.6705 | 51.3612
2153.7309 | 51.5298
2156.047 | 51.4612
2156.5399 | 51.4584
2157.0424 | 51.4584
2158.6073 | 51.3498
2161.4022 | 51.2183
2164.4234 | 51.4898
2167.664 | 51.4069
2171.1176 | 51.3326
2174.7789 | 51.1812
2178.6428 | 51.3069
2182.705 | 51.4698
2186.9613 | 51.3755
2191.4081 | 51.2612
2192 | 51.1955
2187 | 51.4241
2182 | 51.3155
2177 | 51.2555
2172 | 51.0726
2168 | 51.2869
2165 | 51.3641
2162 | 51.2555
2159 | 51.0641
2157 | 51.0012
2157.3676 | 51.2298
2158.1943 | 51.1526
2159.3794 | 51.0669
2160.8804 | 50.8812
2162.6705 | 50.9983
2164.7309 | 51.0783
2167.047 | 50.9926
2169.6073 | 50.8126
2172.4022 | 50.8355
2175.4234 | 51.1326
2178.664 | 51.0183
2194 | 50.9726
2190 | 50.7812
2185 | 50.9841
2184 | 51.0441
2183 | 51.0441
2181 | 51.0726
2176 | 51.0012
2172 | 50.8926
2165 | 50.8926
2160 | 51.0983
2156 | 51.0012
2151 | 50.8812
2147 | 50.6955
2147.3676 | 50.9412
2148.1943 | 51.0041
2149.3794 | 50.9526
2150.8804 | 50.7641
2152.6705 | 50.7098
2154.7309 | 50.9583
2157.047 | 50.8869
2159.6073 | 50.7841
2162.4022 | 50.6583
2165.4234 | 50.8869
2168.664 | 50.9355
2172.1176 | 50.8555
2175.7789 | 50.6955
2179.6428 | 50.6583
2183.705 | 50.9526
2187.9613 | 50.8526
2192.4081 | 50.7869
2194 | 50.6526
2191 | 50.8441
2188 | 50.8612
2186 | 50.7612
2183 | 50.5698
2179 | 50.6726
2177 | 50.8555
2173 | 50.7755
2170 | 50.6755
2167 | 50.5326
2167.3676 | 50.7383
2168.1943 | 50.7641
2169.3794 | 50.6612
2170.8804 | 50.544
2172.6705 | 50.6269
2174.7309 | 50.7755
2177.047 | 50.6583
2179.6073 | 50.5355
2182.4022 | 50.4983
2185.4234 | 50.7498
2188.664 | 50.6898
2192.1176 | 50.6212
2195.7789 | 50.4583
2211 | 50.5869
2209 | 50.7098
2208 | 50.564
2205 | 50.5069
2200 | 50.5412
2196 | 50.7612
2191 | 50.6583
2187 | 50.5612
2182 | 50.4726
2182.3676 | 50.6498
2183.1943 | 50.7583
2184.3794 | 50.6412
2185.8804 | 50.4898
2187.6705 | 50.5126
2189.7309 | 50.7355
2190.6273 | 50.724
2192.047 | 50.5983
2194.6073 | 50.504
2197.4022 | 50.4698
2200.4234 | 50.704
2203.664 | 50.6783
2207.1176 | 50.5669
2210.7789 | 50.4469
2214.6428 | 50.524
2218.705 | 50.7155
2222.9613 | 50.6269
2226 | 50.5183
2223 | 50.4669
2219 | 50.7155
2216 | 50.6383
2213 | 50.5126
2207 | 50.3898
2203 | 50.5469
2199 | 50.6783
2195 | 50.5726
2190 | 50.4269
2186 | 50.3698
2186.3676 | 50.6069
2187.1943 | 50.504
2188.3794 | 50.424
2189.8804 | 50.3612
2191.6705 | 50.5498
2193.7309 | 50.564
2196.047 | 50.444
2199.1478 | 50.2955
2201.9886 | 50.444
2205.0542 | 50.604
2208.3378 | 50.5012
2209.7109 | 50.4898
2211.8334 | 50.3983
2215.5356 | 50.3812
2219.4396 | 50.6183
2223.5409 | 50.584
2227.8356 | 50.4726
2229 | 50.4126
2226 | 50.6555
2223 | 50.7183
2220 | 50.5898
2217 | 50.444
2216 | 50.5469
2215 | 50.7669
2214 | 50.644
2212 | 50.5755
2211 | 50.5612
2211.3676 | 50.8155
2212.1943 | 50.7412
2213.3794 | 50.6412
2214.8804 | 50.5555
2216.6705 | 50.7583
2218.7309 | 50.8212
2221.047 | 50.7069
2223.6073 | 50.6155
2226.4022 | 50.6098
2229.4234 | 50.8069
2232.664 | 50.7555
2248 | 50.6298
2247 | 50.5983
2247 | 50.8412
2246 | 50.8841
2246 | 50.7526
2238 | 50.6669
2232 | 50.8012
2228 | 50.9183
2226 | 51.0098
2220 | 50.8812
2215 | 50.8155
2209 | 50.7612
2209.3676 | 50.9926
2210.1943 | 50.8926
2211.3794 | 50.7898
2212.8804 | 50.7355
2214.6705 | 50.9069
2216.7309 | 51.0241
2219.047 | 50.8726
2221.6073 | 50.7869
2224.4022 | 50.8298
2227.4234 | 51.0498
2230.664 | 50.9955
2234.1176 | 50.8755
2237.7789 | 50.8355
2241.6428 | 51.0812
2245.705 | 51.0412
2249.9613 | 50.8983
2246 | 50.8041
2244 | 50.9469
2241 | 51.1298
2239 | 50.9698
2236 | 50.8498
2230 | 50.8869
2225 | 51.0869
2220 | 50.9641
2215 | 50.8898
2210 | 50.7612
2210.3676 | 50.9212
2211.1943 | 50.9612
2211.4044 | 50.9612
2212.3794 | 50.8212
2213.8804 | 50.6698
2215.6705 | 50.7555
2217.7309 | 50.9641
2220.047 | 50.7983
2222.6073 | 50.6812
2225.4022 | 50.604
2228.4234 | 50.8298
2231.664 | 50.8183
2235.1176 | 50.6383
2238.7789 | 50.564
2242.6428 | 50.7555
2246.705 | 50.8955
2250.9613 | 50.7612
2240 | 50.6412
2235 | 50.6298
2229 | 50.8783
2223 | 50.7812
2217 | 50.7183
2212 | 50.6526
2214 | 50.8383
2213 | 50.7983
2212 | 50.6526
2211 | 50.6126
2210 | 50.7012
2210.3676 | 50.8641
2211.1943 | 50.7126
2212.3794 | 50.5755
2213.8804 | 50.564
2215.6705 | 50.7726
2217.7309 | 50.7412
2220.047 | 50.6326
2221.0424 | 50.6183
2221.5546 | 50.5926
2222.6073 | 50.5869
2225.4022 | 50.7326
2228.4234 | 50.8155
2231.664 | 50.6098
2235.1176 | 50.5355
2238.7789 | 50.5812
2249 | 50.8041
2247 | 50.6898
2245 | 50.6212
2235 | 50.5583
2229 | 50.7555
2223 | 50.7555
2217 | 50.5755
2211 | 50.564
2211.3676 | 50.704
2212.1943 | 50.7841
2213.3794 | 50.6212
2214.8804 | 50.5298
2216.6705 | 50.5726
2218.7309 | 50.7983
2221.047 | 50.6669
2223.6073 | 50.5383
2226.4022 | 50.4983
2229.4234 | 50.724
2232.664 | 50.724
2236.1176 | 50.564
2239.7789 | 50.4983
2243.6428 | 50.664
2247.705 | 50.8183
2251.9613 | 50.6355
2255 | 50.5469
2249 | 50.5355
2247 | 50.5355
2243 | 50.7326
2237 | 50.6155
2231 | 50.5269
2227 | 50.5269
2225 | 50.6755
2223 | 50.7098
2220 | 50.4869
2218 | 50.4498
2218.3676 | 50.624
2219.1943 | 50.7898
2220.3794 | 50.584
2221.8804 | 50.4783
2223.6705 | 50.4698
2225.7309 | 50.6669
2228.047 | 50.5726
2230.6073 | 50.4583
2233.4022 | 50.4555
2236.4234 | 50.604
2239.664 | 50.6726
2243.1176 | 50.4526
2246.7789 | 50.3726
2250.6428 | 50.4726
2262 | 50.644
2260 | 50.5069
2254 | 50.4126
2248 | 50.4469
2243 | 50.5869
2237 | 50.5298
2231 | 50.3726
2226 | 50.4069
2226.3676 | 50.5498
2227.1943 | 50.564
2228.3794 | 50.404
2228.6554 | 50.404
2228.9436 | 50.3726
2229.8804 | 50.3355
2231.6705 | 50.4269
2233.7309 | 50.5155
2236.047 | 50.3726
2238.6073 | 50.2983
2241.4022 | 50.3783
2244.4234 | 50.5812
2247.664 | 50.464
2251.1176 | 50.324
2254.7789 | 50.3012
2258.6428 | 50.5269
2262.705 | 50.5926
2277 | 50.4269
2274 | 50.4183
2271 | 50.5126
2267 | 50.604
2264 | 50.4898
2261 | 50.4098
2261 | 50.5355
2259 | 50.684
2257 | 50.5298
2255 | 50.4298
2252 | 50.4269
2252.3676 | 50.6469
2253.1943 | 50.5898
2254.3794 | 50.4583
2255.8804 | 50.484
2257.6705 | 50.5869
2259.7309 | 50.7069
2262.047 | 50.5012
2264.6073 | 50.4983
2267.4022 | 50.6098
2269.1882 | 50.6869
2270.4234 | 50.7698
2273.664 | 50.6069
2277.8334 | 50.484
2281.5356 | 50.504
2293 | 50.7012
2293 | 50.6212
2292 | 50.5269
2290 | 50.5469
2288 | 50.6612
2285 | 50.6955
2283 | 50.4983
2283 | 50.5383
2282 | 50.6926
2281 | 50.7526
2280 | 50.604
2279 | 50.5783
2279.3676 | 50.624
2280.1943 | 50.7783
2281.3794 | 50.6383
2282.8804 | 50.5012
2284.6705 | 50.5812
2286.7309 | 50.7441
2289.047 | 50.7298
2291.6073 | 50.5355
2294.4022 | 50.5726
2297.4234 | 50.7441
2300.664 | 50.7898
2310 | 50.624
2309 | 50.6612
2307 | 50.6898
2305 | 50.7726
2304 | 50.6383
2303 | 50.6383
2299 | 50.5612
2295 | 50.6926
2291 | 50.8498
2287 | 50.7069
2283 | 50.5926
2283.3676 | 50.6383
2284.1943 | 50.7612
2285.3794 | 50.7641
2286.8804 | 50.5983
2288.6705 | 50.6755
2290.7309 | 50.8298
2293.047 | 50.8098
2295.6073 | 50.644
2298.4022 | 50.684
2301.4234 | 50.8098
2304.664 | 50.8983
2308.1176 | 50.7498
2311.7789 | 50.6298
2315.6428 | 50.7183
2319.705 | 50.8469
2323.9613 | 50.7469
2318 | 50.6783
2317 | 50.7669
2316 | 50.8698
2315 | 50.9098
2313 | 50.7383
2308 | 50.7669
2304 | 50.9012
2301 | 50.9383
2297 | 50.7469
2294 | 50.8326
2292 | 50.8612
2292.0238 | 50.8726
2292.1543 | 50.8783
2292.8173 | 50.8955
2293.8656 | 50.7469
2295.244 | 50.644
2296.9211 | 50.7926
2298.8753 | 50.9241
2301.0907 | 50.8326
2303.5546 | 50.6812
2306.2567 | 50.7555
2309.1882 | 50.8783
2312.3418 | 50.8526
2326 | 50.7498
2325 | 50.7841
2325 | 50.9098
2324 | 50.9126
2320 | 50.6869
2315 | 50.7212
2311 | 50.8355
2307 | 50.9041
2302 | 50.7469
2298 | 50.7526
2300 | 50.7812
2299 | 50.8612
2299 | 50.7869
2298 | 50.6869
2297 | 50.8012
2297.3676 | 50.9526
2298.1943 | 50.8355
2299.3794 | 50.7126
2300.8804 | 50.7898
2302.6705 | 50.9526
2304.7309 | 50.8955
2307.047 | 50.7755
2309.6073 | 50.7641
2310.6976 | 50.7898
2311.2567 | 50.8298
2312.4022 | 50.8441
2315.4234 | 50.8841
2318.664 | 50.7641
2322.1176 | 50.7783
2325.7789 | 50.9098
2329.6428 | 51.0155
2333.705 | 50.8498
2335 | 50.7926
2329 | 50.9183
2323 | 51.0098
2317 | 50.9126
2311 | 50.8583
2311.3676 | 51.0183
2312.1943 | 51.0641
2313.3794 | 50.9069
2314.8804 | 50.7955
2316.6705 | 50.8526
2318.7309 | 51.0069
2321.047 | 50.9955
2323.6073 | 50.8412
2326.4022 | 50.7783
2329.4234 | 50.8898
2332.664 | 50.9326
2336.1176 | 50.7526
2339.7789 | 50.7955
2343.6428 | 50.9241
2347.705 | 50.9812
2349 | 50.8126
2344 | 50.7326
2339 | 50.8812
2334 | 50.9469
2330 | 50.8012
2330 | 50.8012
2325 | 50.7641
2324 | 50.8555
2322 | 50.8783
2319 | 50.7783
2317 | 50.7126
2314 | 50.7641
2314.3676 | 50.8812
2315.1943 | 50.8241
2316.3794 | 50.6498
2317.8804 | 50.6698
2319.6705 | 50.7755
2321.7309 | 50.7555
2324.047 | 50.6155
2326.6073 | 50.5498
2329.4022 | 50.7212
2332.4234 | 50.6955
2335.664 | 50.5012
2339.1176 | 50.5069
2342.7789 | 50.6555
2355 | 50.6955
2354 | 50.5555
2343 | 50.504
2337 | 50.6412
2330 | 50.7069
2323 | 50.5612
2316 | 50.5012
2316.3676 | 50.624
2317.1943 | 50.6926
2318.3794 | 50.5612
2319.8804 | 50.4498
2321.6705 | 50.5298
2322.4631 | 50.584
2322.8753 | 50.6183
2323.7309 | 50.624
2326.047 | 50.5812
2328.6073 | 50.4698
2331.4022 | 50.5212
2334.4234 | 50.6183
2337.664 | 50.5498
2341.1176 | 50.4183
2344.7789 | 50.4898
2348.6428 | 50.6126
2352.705 | 50.6069
2367 | 50.4126
2363 | 50.4326
2359 | 50.5155
2355 | 50.5526
2350 | 50.4812
2349 | 50.4612
2346 | 50.5555
2344 | 50.5755
2341 | 50.4298
2338 | 50.4126
2338.3676 | 50.564
2339.1943 | 50.6183
2340.3794 | 50.524
2341.8804 | 50.3755
2343.6705 | 50.4955
2345.7309 | 50.5526
2348.047 | 50.5098
2350.6073 | 50.3812
2353.4022 | 50.4555
2356.4234 | 50.5412
2359.664 | 50.4898
2363.1176 | 50.3812
2366.0303 | 50.4098
2382 | 50.5269
2382 | 50.5012
2377 | 50.4069
2372 | 50.4412
2367 | 50.5783
2362 | 50.5555
2357 | 50.4383
2357.3676 | 50.4698
2358.4044 | 50.6069
2359.6554 | 50.564
2361.2159 | 50.4498
2363.0614 | 50.4269
2365.174 | 50.5669
2367.5399 | 50.5298
2370.1478 | 50.4612
2372.9886 | 50.4869
2376.0542 | 50.5698
2379.3378 | 50.5383
2382.8334 | 50.3898
2386.5356 | 50.4212
2390.4396 | 50.5555
2394.5409 | 50.5869
2391 | 50.4755
2389 | 50.3669
2387 | 50.5098
2385 | 50.5298
2383 | 50.464
2378 | 50.4412
2376 | 50.5469
2373 | 50.5183
2371 | 50.4412
2368 | 50.3469
2368.1543 | 50.4098
2368.3676 | 50.4298
2369.1943 | 50.4726
2370.3794 | 50.424
2371.8804 | 50.3269
2373.6705 | 50.4269
2375.7309 | 50.444
2378.047 | 50.3269
2380.6073 | 50.2612
2383.4022 | 50.3212
2386.4234 | 50.4612
2400 | 50.3555
2399 | 50.2326
2398 | 50.2469
2397 | 50.3726
2397 | 50.3812
2394 | 50.2955
2392 | 50.3526
2390 | 50.444
2388 | 50.3698
2385 | 50.2698
2388 | 50.2983
2388 | 50.4326
2388 | 50.4069
2388 | 50.3069
2388 | 50.2755
2388.3676 | 50.3755
2389.1943 | 50.3698
2390.3794 | 50.284
2391.8804 | 50.2783
2393.6705 | 50.4298
2395.7309 | 50.3926
2398.047 | 50.2212
2400.6073 | 50.204
2401.1478 | 50.2298
2403.4022 | 50.324
2406.4234 | 50.3355
2421 | 50.2326
2421 | 50.1812
2421 | 50.2869
2421 | 50.2812
2421 | 50.1926
2411 | 50.1983
2409 | 50.324
2407 | 50.3412
2405 | 50.264
2404 | 50.1498
2405 | 50.2669
2404 | 50.2612
2404 | 50.2098
2404 | 50.1498
2403 | 50.2212
2403.3676 | 50.2212
2404.1943 | 50.0955
2405.3794 | 50.0497
2406.8804 | 50.1469
2408.6705 | 50.2212
2410.7309 | 50.1669
2413.047 | 50.044
2415.6073 | 50.084
2418.4022 | 50.1726
2429 | 50.0955
2428 | 50.0183
2427 | 50.1326
2426 | 50.1698
2425 | 50.124
2424 | 50.0383
2424 | 50.0097
2422 | 50.0669
2421 | 50.1326
2419 | 50.1555
2417 | 50.0555
2417.3676 | 50.0983
2418.1943 | 50.1383
2419.3794 | 50.0669
2420.8804 | 49.9926
2422.6705 | 50.1155
2424.7309 | 50.1926
2427.047 | 50.1783
2429.6073 | 50.0183
2432.4022 | 50.104
2435.4234 | 50.2555
2438.664 | 50.204
2442.1176 | 50.1555
2445.7789 | 50.1755
2449.6428 | 50.2812
2453.705 | 50.1898
2452 | 50.1412
2451 | 50.244
2450 | 50.3355
2448 | 50.324
2447 | 50.2412
2443 | 50.304
2440 | 50.3298
2437 | 50.2983
2434 | 50.2555
2431 | 50.3298
2431.3676 | 50.3926
2432.1943 | 50.3126
2432.4044 | 50.2926
2432.6283 | 50.2383
2433.3794 | 50.2298
2434.8804 | 50.3412
2436.6705 | 50.4098
2438.7309 | 50.3926
2441.047 | 50.3355
2443.6073 | 50.3383
2446.4022 | 50.444
2449.4234 | 50.3898
2452.664 | 50.3469
2468 | 50.4526
2468 | 50.5412
2468 | 50.4869
2462 | 50.3698
2457 | 50.404
2453 | 50.524
2448 | 50.4755
2444 | 50.4498
2444.3676 | 50.5412
2445.1943 | 50.524
2446.3794 | 50.4983
2447.8804 | 50.4126
2449.6705 | 50.564
2451.7309 | 50.6469
2454.047 | 50.5955
2456.6073 | 50.4926
2459.4022 | 50.5955
2462.4234 | 50.6298
2465.664 | 50.5983
2469.1176 | 50.6412
2472.7789 | 50.7069
2476.6428 | 50.7726
2482 | 50.7155
2479 | 50.6383
2477 | 50.7469
2476 | 50.7669
2474 | 50.8126
2471 | 50.7555
2463 | 50.6955
2458 | 50.7669
2452 | 50.7612
2447 | 50.7269
2441 | 50.684
2441.3676 | 50.8326
2442.1943 | 50.8298
2443.3794 | 50.7783
2444.8804 | 50.6726
2446.6705 | 50.7841
2448.7309 | 50.8098
2451.047 | 50.7126
2453.6073 | 50.7069
2456.4022 | 50.7726
2459.4234 | 50.7641
2462.664 | 50.6726
2466.1176 | 50.6126
2480 | 50.7326
2478 | 50.7641
2477 | 50.6983
2468 | 50.6583
2462 | 50.7212
2456 | 50.724
2450 | 50.664
2450.3676 | 50.6583
2451.1943 | 50.7983
2452.3794 | 50.7212
2453.8804 | 50.6326
2455.6705 | 50.5955
2456.8753 | 50.6783
2457.2979 | 50.6783
2457.7309 | 50.6898
2460.047 | 50.724
2462.6073 | 50.6469
2465.4022 | 50.5526
2468.4234 | 50.6555
2471.664 | 50.6126
2475.1176 | 50.5212
2478.7789 | 50.5183
2482.6428 | 50.6583
2486.705 | 50.6298
2485 | 50.5098
2482 | 50.4755
2479 | 50.5269
2475 | 50.5669
2472 | 50.4898
2465 | 50.5269
2461 | 50.5869
2457 | 50.484
2453 | 50.4126
2453.3676 | 50.4469
2454.1943 | 50.5269
2455.3794 | 50.4869
2456.8804 | 50.3726
2458.6705 | 50.3869
2460.7309 | 50.4955
2463.047 | 50.4498
2465.6073 | 50.3983
2468.4022 | 50.524
2471.4234 | 50.5812
2474.664 | 50.5183
2478.1176 | 50.3812
2491 | 50.424
2489 | 50.5469
2487 | 50.5098
2484 | 50.4698
2481 | 50.4926
2478 | 50.5383
2475 | 50.4583
2475.3676 | 50.4098
2476.1943 | 50.5926
2477.3794 | 50.5783
2478.8804 | 50.5469
2480.6705 | 50.4412
2482.7309 | 50.524
2485.047 | 50.6183
2487.6073 | 50.5726
2490.4022 | 50.504
2493.4234 | 50.5669
2496.664 | 50.5955
2500.1176 | 50.4869
2503.7789 | 50.4498
2507.6428 | 50.5498
2511.705 | 50.5555
2505 | 50.5155
2503 | 50.4555
2500 | 50.5583
2498 | 50.5669
2495 | 50.524
2491 | 50.5812
2487 | 50.664
2484 | 50.6183
2480 | 50.5355
2480.3676 | 50.5612
2481.1943 | 50.6926
2481.6283 | 50.7212
2482.3794 | 50.7012
2483.8804 | 50.6126
2485.6705 | 50.6098
2487.7309 | 50.7383
2490.047 | 50.6412
2492.6073 | 50.5669
2495.4022 | 50.664
2498.4234 | 50.7783
2513 | 50.724
2510 | 50.624
2507 | 50.6383
2505 | 50.7441
2502 | 50.6955
2503 | 50.6955
2502 | 50.6583
2500 | 50.7583
2499 | 50.6669
2501 | 50.6098
2500 | 50.6898
2500 | 50.7155
2499 | 50.6698
2498 | 50.5526
2498.3676 | 50.644
2499.1943 | 50.684
2500.3794 | 50.5955
2501.8804 | 50.5955
2503.6705 | 50.684
2505.7309 | 50.7069
2508.047 | 50.5926
2510.6073 | 50.5155
2513.4022 | 50.704
2516.4234 | 50.7326
2519.664 | 50.6755
2523.1176 | 50.5983
2523.8334 | 50.6098
2524.5575 | 50.6269
2526.7789 | 50.684
2539 | 50.684
2524 | 50.624
2522 | 50.6526
2521 | 50.7783
2520 | 50.7869
2519 | 50.7355
2533 | 50.7155
2534 | 50.8412
2535 | 50.8412
2536 | 50.8183
2538 | 50.8298
2541 | 50.9355
2543 | 50.8641
2546 | 50.8098
2549 | 50.8698
2551 | 50.9983
2551 | 50.9526
2552 | 50.8326
2553 | 50.8783
2553 | 50.9612
2554 | 50.9298
2556 | 50.9812
2558 | 51.0498
2559 | 51.1069
2561 | 51.0326
2549 | 50.9869
2549 | 51.1269
2549 | 51.1955
2548 | 51.1812
2549 | 51.2298
2549 | 51.3098
2549 | 51.3012
2549 | 51.3012
2549 | 51.4012
2562 | 51.5269
2566 | 51.4898
2571 | 51.4155
2575 | 51.4726
2580 | 51.6355
2584 | 51.6269
2588 | 51.6555
2592 | 51.7041
2596 | 51.8012
2582 | 51.7326
2581 | 51.7984
2581 | 51.9784
2581 | 52.0469
2581 | 51.9984
2582 | 52.0841
2582 | 52.2555
2582 | 52.2527
2582 | 52.2898
2595 | 52.4041
2598 | 52.5984
2602 | 52.5498
2605 | 52.5527
2609 | 52.7698
2617 | 52.847
2622 | 52.9327
2628 | 52.9441
2634 | 53.107
2639 | 53.1841
2641 | 53.1813
2642 | 53.1813
2645 | 53.187
2649 | 53.3413
2653 | 53.4898
2657 | 53.5441
2656.6324 | 53.507
2655.8057 | 53.5841
2654.6206 | 53.7784
2653.1196 | 53.8184
2651.3295 | 53.9156
2649.2691 | 54.0384
2646.953 | 54.1556
2644.3927 | 54.0984
2641.5978 | 54.2184
2650 | 54.3727
2656 | 54.4899
2662 | 54.4384
2668 | 54.5441
2676 | 54.7013
2683 | 54.7441
2690 | 54.8099
2697 | 55.007
2704 | 55.0642
2703.6324 | 55.087
2702.8057 | 55.1499
2701.6206 | 55.3356
2700.1196 | 55.4242
2698.3295 | 55.4956
2696.2691 | 55.5899
2693.953 | 55.7185
2691.3927 | 55.687
2688.5978 | 55.8385
2686 | 55.927
2687 | 55.9813
2693 | 56.1242
2698 | 56.067
2704 | 56.1385
2711 | 56.267
2716 | 56.3585
2721 | 56.3813
2727 | 56.4899
2732 | 56.5785
2730 | 56.5185
2732 | 56.6185
2733 | 56.8471
2734 | 56.9242
2733.6324 | 56.9328
2732.8057 | 56.9956
2731.6206 | 57.1213
2730.1196 | 57.1871
2728.3295 | 57.2528
2726.2691 | 57.4842
2711 | 57.5014
2712 | 57.5299
2712 | 57.5756
2719 | 57.8099
2727 | 57.8014
2734 | 57.9585
2741 | 57.9985
2746 | 58.0785
2749 | 58.0899
2752 | 58.2214
2755 | 58.4442
2754.6324 | 58.3528
2753.8057 | 58.4157
2752.6206 | 58.3957
2751.756 | 58.4557
2751.4437 | 58.4899
2751.1196 | 58.5271
2749.3295 | 58.4957
2747.2691 | 58.5899
2744.953 | 58.7071
2742.3927 | 58.69
2739.5978 | 58.6814
2728 | 58.75
2733 | 59.0242
2738 | 58.9271
2743 | 58.9985
2748 | 59.0014
2748 | 59.1585
2749 | 59.1157
2751 | 59.2385
2753 | 59.4328
2752.6324 | 59.3414
2751.8057 | 59.3185
2750.6206 | 59.4528
2749.1196 | 59.6328
2747.3295 | 59.5328
2745.2691 | 59.6271
2742.953 | 59.6357
2740.3927 | 59.6728
2737.5978 | 59.63
2734.5766 | 59.7585
2731.336 | 59.8586
2727.8824 | 59.8043
2724.2211 | 59.7728
2723 | 59.8586
2727 | 59.9043
2731 | 59.9528
2735 | 59.89
2736 | 59.8757
2737 | 59.8757
2739 | 60.01
2737 | 59.97
2737 | 59.9186
2738 | 59.9957
2738 | 60.1814
2737.6324 | 60.1157
2736.8057 | 60.0528
2735.6206 | 60.1157
2734.1196 | 60.1928
2732.3295 | 60.1443
2730.2691 | 60.21
2727.953 | 60.3071
2725.3927 | 60.2243
2722.5978 | 60.2271
2712 | 60.27
2715 | 60.3843
2717 | 60.3243
2720 | 60.33
2705 | 60.3814
2704 | 60.3671
2704 | 60.2928
2703 | 60.3471
2703 | 60.4614
2703 | 60.3414
2703 | 60.2586
2702 | 60.2957
2701 | 60.3586
2711 | 60.3243
2711 | 60.3328
2712 | 60.3786
2712 | 60.3186
2712 | 60.2757
2711.8457 | 60.2843
2711.7485 | 60.29
2711.6324 | 60.3071
2697 | 60.45
2694 | 60.37
2691 | 60.3186
2701 | 60.3357
2703 | 60.4043
2705 | 60.3157
2706 | 60.3871
2708 | 60.4128
2702 | 60.41
2702 | 60.2786
2702 | 60.3243
2702 | 60.4243
2698 | 60.4014
2697 | 60.2986
2696 | 60.3186
2695 | 60.3328
2694 | 60.2557
2692 | 60.27
2690 | 60.3443
2688 | 60.3586
2686 | 60.2386
2690 | 60.2071
2690 | 60.2671
2690 | 60.3043
2690 | 60.2443
2690 | 60.3671
2685 | 60.3043
2683 | 60.2871
2681 | 60.2014
2680 | 60.4014
2688 | 60.3243
2689 | 60.2271
2689 | 60.1928
2690 | 60.1957
2691 | 60.2586
2692 | 60.2243
2691 | 60.1957
2692 | 60.2843
2692 | 60.2386
2693 | 60.2014
2681 | 60.1414
2676 | 60.2728
2671 | 60.2271
2667 | 60.1586
2663 | 60.1357
2663 | 60.1357
2662 | 60.1014
2661 | 59.9528
2661 | 60.0928
2673 | 60.1128
2675 | 60.0528
2677 | 59.9128
2679 | 60.0043
2681 | 59.9614
2682 | 59.8786
2683 | 59.8586
2685 | 59.8928
2686 | 59.8471
2673 | 59.7471
2670 | 59.77
2667 | 59.8928
2665 | 59.85
2662 | 59.73
2658 | 59.71
2655 | 59.7814
2652 | 59.6985
2649 | 59.7528
2648 | 59.7785
2648 | 59.7357
2647 | 59.5728
2647 | 59.5757
2662 | 59.7328
2667 | 59.6643
2672 | 59.5757
2676 | 59.5243
2681 | 59.5985
2682 | 59.5328
2683 | 59.5014
2685 | 59.6157
2687 | 59.5843
2688 | 59.4528
2687.6324 | 59.4157
2686.8057 | 59.5328
2685.6206 | 59.4671
2684.1196 | 59.4557
2682.3295 | 59.4271
2680.2691 | 59.4757
2677.953 | 59.3357
2675.3927 | 59.3128
2660 | 59.41
2665 | 59.3871
2669 | 59.2985
2674 | 59.2042
2678 | 59.29
2680 | 59.2443
2683 | 59.2471
2686 | 59.25
2688 | 59.2957
2691 | 59.1842
2690.9762 | 59.1414
2690.6324 | 59.0442
2689.8057 | 59.15
2688.6206 | 59.1357
2687.1196 | 59.1214
2685.3295 | 59.0414
2683.2691 | 59.0785
2680.953 | 59.0014
2678.3927 | 58.9614
2675.5978 | 58.9814
2662 | 59.1042
2664 | 58.97
2666 | 58.9071
2669 | 58.9528
2674 | 58.9814
2680 | 58.9585
2686 | 58.8642
2692 | 58.9585
2697 | 58.8757
2699 | 58.7728
2700 | 58.8442
2702 | 58.9271
2704 | 58.8614
2703.6324 | 58.8214
2702.8057 | 58.7957
2701.6206 | 58.8614
2700.1196 | 58.81
2698.3295 | 58.8528
2695.826 | 58.9528
2693.4601 | 58.8157
2690.8522 | 58.79
2688.0114 | 58.7785
2686.8118 | 58.8242
2686.1986 | 58.87
2681 | 58.9471
2688 | 58.85
2695 | 58.8357
2703 | 58.7928
2706 | 58.8842
2709 | 58.7728
2711 | 58.8842
2714 | 58.9042
2717 | 58.8814
2716.6324 | 58.7814
2715.8057 | 58.8242
2714.6206 | 58.8928
2713.1196 | 58.9271
2711.3295 | 58.9014
2709.2691 | 58.9785
2706.953 | 58.9185
2704.3927 | 58.9128
2695 | 58.9185
2698 | 59.1557
2701 | 59.0528
2704 | 59.0014
2707 | 59.0242
2714 | 59.1642
2720 | 59.0557
2727 | 59.1414
2733 | 59.2271
2735 | 59.17
2735 | 59.09
2735 | 59.1785
2735 | 59.3528
2735 | 59.2957
2734.6324 | 59.31
2734.0015 | 59.2528
2732.6206 | 59.35
2731.1196 | 59.2385
2729.3295 | 59.3443
2727.2691 | 59.3757
2724.953 | 59.4328
2722.3927 | 59.2785
2712 | 59.3871
2717 | 59.4928
2722 | 59.5043
2727 | 59.5128
2732 | 59.5728
2733 | 59.6243
2735 | 59.5071
2738 | 59.59
2740 | 59.7071
2739.6324 | 59.6871
2738.8057 | 59.5814
2737.6206 | 59.6243
2736.1196 | 59.6471
2734.3295 | 59.6271
2732.2691 | 59.6671
2729.953 | 59.7443
2727.3927 | 59.7414
2724.5978 | 59.6385
2721 | 59.6985
2722 | 59.8128
2723 | 59.7814
2725 | 59.7271
2726 | 59.7528
2727 | 59.7928
2729 | 59.79
2732 | 59.7585
2733 | 59.8928
2734 | 59.8757
2734 | 59.7557
2734 | 59.7928
2734 | 59.9014
2723 | 59.8614
2721 | 59.8614
2720 | 59.9328
2718 | 59.8757
2717 | 59.8243
2722 | 59.8385
2722 | 60.0071
2722 | 59.89
2722 | 59.8243
2727 | 59.9443
2729 | 59.8986
2731 | 59.8871
2733 | 59.87
2730 | 60.0443
2730 | 59.9414
2730 | 59.83
2730 | 59.87
2730 | 60.0271
2732 | 59.97
2732 | 59.9528
2733 | 59.9786
2733 | 59.9471
2733 | 59.9786
2733 | 59.9671
2733 | 60.09
2733 | 59.9643
2733 | 59.8786
2729 | 59.9386
2729 | 59.9386
2728 | 60.0271
2727 | 59.9957
2726 | 59.9528
2728 | 60.0386
2729 | 59.99
2729 | 59.9643
2729 | 59.9871
2730 | 60.1328
2730 | 60.1128
2731 | 59.9843
2732 | 60.0957
2733 | 60.1157
2736 | 60.1186
2739 | 60.1614
2741 | 60.2128
2743 | 60.1814
2738 | 60.0928
2736 | 60.1586
2735 | 60.19
2733 | 60.1528
2732 | 60.09
2731 | 60.1443
2730 | 60.0786
2729 | 60.0243
2728 | 60.1528
2734 | 60.19
2734 | 60.15
2735 | 60.0214
2735 | 60.1043
2738 | 60.1414
2741 | 60.0986
2743 | 60.1443
2744 | 60.1586
2744 | 60.1386
2748 | 60.1214
2751 | 60.17
2753 | 60.0243
2754 | 60.1871
2756 | 60.2328
2758 | 60.1214
2743 | 60.09
2737 | 60.1071
2731 | 60.1814
2724 | 60.0757
2734 | 60.1557
2734 | 60.1643
2734 | 60.07
2734 | 60.0328
2735 | 60.1243
2740 | 60.2386
2744 | 60.05
2749 | 60.0728
2753 | 60.1071
2756 | 60.0128
2758 | 60.0843
2760 | 60.09
2762 | 60.2128
2764 | 60.0757
2763.6324 | 60.0528
2762.8057 | 60.1528
2761.6206 | 60.0843
2760.1196 | 60.1357
2758.3295 | 60.1157
2756.2691 | 60.0843
2753.953 | 60.0557
2751.3927 | 60.01
2750.8522 | 60.01
2749 | 60.1757
2753 | 60.15
2756 | 60.0243
2760 | 60.0643
2763 | 60.0643
2768 | 60.07
2773 | 59.9928
2778 | 60.0586
2783 | 60.0528
2782.6324 | 59.8128
2781.8057 | 59.93
2780.6206 | 60.0128
2779.1196 | 59.9786
2777.3295 | 59.9928
2775.2691 | 59.9071
2772.953 | 60.0243
2770.3927 | 59.9414
2767.5978 | 59.97
2754 | 60.1014
2756 | 59.9614
2759 | 59.8586
2761 | 59.9614
2768 | 59.9614
2775 | 59.9471
2782 | 59.9386
2789 | 59.9414
2791 | 59.9957
2792 | 59.8271
2793 | 59.9014
2794 | 60.0157
2794 | 59.8328
2793.6324 | 59.8586
2792.8057 | 59.7671
2792.5956 | 59.7671
2791.6206 | 59.8443
2789.7841 | 59.81
2787.9386 | 59.7728
2785.826 | 59.85
2783.4601 | 59.7643
2780.8522 | 59.6928
2768 | 59.8243
2771 | 59.8014
2774 | 59.7357
2777 | 59.7443
2781 | 59.7271
2785 | 59.7328
2790 | 59.6928
2794 | 59.77
2799 | 59.8385
2798.6324 | 59.6071
2797.8057 | 59.6414
2796.6206 | 59.6843
2795.1196 | 59.6528
2793.3295 | 59.6614
2791.2691 | 59.59
2788.953 | 59.5928
2786.3927 | 59.5814
2783.5978 | 59.5014
2780.5766 | 59.6471
2772 | 59.6071
2776 | 59.4814
2780 | 59.5843
2784 | 59.61
2789 | 59.5071
2793 | 59.6414
2795 | 59.5985
2795 | 59.5614
2797 | 59.5557
2796.6324 | 59.5871
2795.8057 | 59.4928
2794.6206 | 59.4528
2793.1196 | 59.6328
2791.3295 | 59.5414
2789.2691 | 59.4757
2786.953 | 59.5185
2784.3927 | 59.4528
2781.5978 | 59.4128
2770 | 59.5357
2770 | 59.5043
2770 | 59.4843
2770 | 59.4357
2778 | 59.3843
2781 | 59.5443
2783 | 59.4128
2785 | 59.3785
2788 | 59.5014
2790 | 59.3671
2792 | 59.3414
2794 | 59.4528
2796 | 59.3985
2783 | 59.3243
2782 | 59.2957
2782 | 59.23
2782 | 59.31
2778 | 59.2557
2776 | 59.2385
2773 | 59.3043
2770 | 59.2385
2784 | 59.1671
2785 | 59.15
2788 | 59.2528
2792 | 59.3271
2796 | 59.1271
2801 | 59.2214
2803 | 59.2843
2806 | 59.1157
2808 | 59.1871
2810 | 59.3043
2797 | 59.23
2796 | 59.0271
2796 | 59.1271
2795 | 59.1957
2807 | 59.09
2808 | 59.1871
2809 | 59.1157
2810 | 59.0728
2806 | 59.1042
2806 | 59.1185
2806 | 59.1271
2806 | 59.13
2803 | 59.0985
2803 | 59.0757
2803 | 59.1757
2803 | 59.1528
2802 | 59.1928
2808 | 59.1757
2809 | 59.1442
2809 | 59.0157
2810 | 59.1328
2811 | 59.2271
2812 | 59.0385
2812 | 59.0157
2812 | 59.03
2813 | 59.03
2814 | 59.1242
2814 | 59.03
2815 | 59.0071
2816 | 59.0871
2816 | 59.1014
2817 | 58.9042
2812 | 58.9614
2811 | 59.1071
2810 | 58.9757
2809 | 59.0071
2813 | 59.0528
2814 | 58.9271
2815 | 58.7728
2816 | 58.9728
2815 | 59.0128
2816 | 58.8985
2816 | 58.8471
2816 | 58.9471
2820 | 58.95
2823 | 58.7957
2827 | 58.9557
2830 | 58.89
2834 | 58.7414
2826 | 58.7814
2825 | 58.8728
2824 | 58.8671
2823 | 58.7928
2821 | 58.8871
2819 | 58.9271
2817 | 58.8128
2815 | 58.8928
2823 | 58.97
2825 | 58.9385
2828 | 58.73
2830 | 58.8157
2834 | 58.9385
2837 | 58.8242
2841 | 58.7671
2844 | 58.8442
2847 | 58.85
2848 | 58.7642
2850 | 58.8242
2852 | 58.9757
2853 | 58.8528
2852.6324 | 58.81
2851.8057 | 58.79
2850.6206 | 58.89
2849.1196 | 58.7985
2847.3295 | 58.8214
2845.2691 | 58.8271
2830 | 58.7871
2830 | 58.7842
2837 | 58.8185
2840 | 58.8785
2842 | 58.8271
2845 | 58.83
2848 | 58.7642
2852 | 58.7671
2856 | 58.8814
2859 | 58.8042
2863 | 58.77
2862.6324 | 58.7414
2861.8057 | 58.7585
2860.6206 | 58.79
2860.3446 | 58.7871
2860.0564 | 58.7671
2859.1196 | 58.73
2857.3295 | 58.87
2855.2691 | 58.7671
2852.953 | 58.6757
2850.3927 | 58.7157
2835 | 58.8528
2838 | 58.8128
2842 | 58.6242
2845 | 58.7385
2849 | 58.79
2853 | 58.7328
2857 | 58.7185
2862 | 58.7957
2861.6324 | 58.7014
2860.8057 | 58.5242
2859.6206 | 58.6042
2858.1196 | 58.6957
2856.3295 | 58.5785
2854.2691 | 58.5185
2851.953 | 58.5499
2849.3927 | 58.5528
2846.5978 | 58.4071
2833 | 58.5242
2834 | 58.5328
2835 | 58.4557
2836 | 58.3357
2839 | 58.4099
2843 | 58.5528
2847 | 58.4042
2851 | 58.3928
2854 | 58.3814
2856 | 58.3585
2856 | 58.3585
2859 | 58.2985
2861 | 58.2899
2863 | 58.3128
2862.6324 | 58.1957
2861.8057 | 58.1928
2860.6206 | 58.1728
2859.1196 | 58.1614
2857.3295 | 58.2157
2855.2691 | 58.1585
2852.4601 | 58.0499
2849.8522 | 58.0471
2841 | 58.1499
2846 | 58.1642
2851 | 57.9899
2856 | 58.0785
2861 | 58.0985
2866 | 58.0671
2871 | 58.0214
2876 | 58.1071
2875.6324 | 58.0757
2874.8057 | 57.9671
2873.6206 | 57.9356
2872.1196 | 57.9814
2870.3295 | 57.9785
2868.2691 | 57.9614
2865.953 | 57.8985
2863.3927 | 57.8585
2860.5978 | 57.8242
2853 | 57.9414
2856 | 57.8785
2860 | 57.8099
2860 | 57.7756
2863 | 57.8128
2865 | 57.8471
2869 | 57.8128
2872 | 57.6785
2876 | 57.8442
2875.6324 | 57.7814
2874.8057 | 57.6899
2873.6206 | 57.6585
2872.1196 | 57.7642
2870.3295 | 57.7614
2868.2691 | 57.6356
2865.953 | 57.6271
2863.3927 | 57.5814
2848 | 57.5442
2847 | 57.6956
2846 | 57.6556
2846 | 57.5699
2861 | 57.5042
2867 | 57.5928
2873 | 57.6528
2880 | 57.4985
2886 | 57.5385
2885 | 57.4585
2887 | 57.4414
2888 | 57.5042
2889 | 57.5014
2888.6324 | 57.4442
2887.8057 | 57.3471
2886.6206 | 57.4099
2885.1196 | 57.4299
2883.3295 | 57.3499
2881.2691 | 57.3899
2878.953 | 57.3842
2878.4601 | 57.3728
2877.9576 | 57.3842
2876.3927 | 57.3728
2871 | 57.3213
2873 | 57.3699
2875 | 57.3899
2877 | 57.3928
2878 | 57.4242
2880 | 57.3928
2882 | 57.3728
2884 | 57.3471
2885 | 57.5071
2876 | 57.3756
2875 | 57.2985
2875 | 57.2928
2875 | 57.3213
2879 | 57.3699
2879 | 57.2928
2879 | 57.3242
2879 | 57.2413
2876 | 57.1928
2876 | 57.3242
2876 | 57.3042
2876 | 57.2271
2882 | 57.2413
2883 | 57.2099
2885 | 57.2299
2887 | 57.2471
2888 | 57.3471
2889 | 57.2185
2890 | 57.1385
2892 | 57.2013
2887 | 57.2442
2886 | 57.2671
2886 | 57.2499
2885 | 57.2328
2883 | 57.2813
2890 | 57.2699
2894 | 57.1842
2898 | 57.3185
2902 | 57.3042
2906 | 57.2528
2896 | 57.2556
2895 | 57.3071
2895 | 57.3271
2894 | 57.3013
2892 | 57.3728
2891 | 57.2785
2890 | 57.2985
2889 | 57.3471
2898 | 57.3499
2901 | 57.3099
2903 | 57.2528
2906 | 57.3956
2909 | 57.3642
2911 | 57.3471
2914 | 57.4442
2916 | 57.3556
2908 | 57.3271
2907 | 57.3842
2906 | 57.4585
2905 | 57.4585
2903 | 57.3899
2902 | 57.4814
2900 | 57.3928
2898 | 57.4185
2898 | 57.4299
2897 | 57.4985
2906 | 57.5528
2908 | 57.5071
2911 | 57.5128
2913 | 57.4985
2916 | 57.5671
2918 | 57.5556
2921 | 57.4928
2923 | 57.5442
2926 | 57.5014
2927 | 57.4099
2928 | 57.5042
2930 | 57.5356
2931 | 57.5185
2920 | 57.4985
2917 | 57.5614
2914 | 57.5728
2912 | 57.6042
2909 | 57.6956
2907 | 57.6185
2905 | 57.5899
2903 | 57.6156
2903.3676 | 57.6671
2904.1943 | 57.6556
2905.3794 | 57.5585
2906.8804 | 57.6128
2908.6705 | 57.5356
2910.7309 | 57.5099
2913.047 | 57.5956
2915.6073 | 57.5299
2918.4022 | 57.4699
2931 | 57.4471
2927 | 57.4928
2925 | 57.4871
2920 | 57.4556
2918 | 57.4242
2917 | 57.4556
2915 | 57.3928
2914 | 57.3785
2914.3676 | 57.4328
2915.1943 | 57.4842
2916.3794 | 57.4299
2917.8804 | 57.3528
2919.6705 | 57.3928
2921.7309 | 57.2871
2924.047 | 57.2528
2926.6073 | 57.2985
2929.4022 | 57.2499
2932.4234 | 57.1728
2935.664 | 57.2271
2939.1176 | 57.2813
2950 | 57.2813
2947 | 57.1985
2943 | 57.2785
2939 | 57.2156
2951 | 57.2471
2952 | 57.3185
2954 | 57.2585
2955 | 57.2013
2960 | 57.2271
2968 | 57.2442
2975 | 57.2156
2983 | 57.1985
2987 | 57.2385
2988 | 57.1899
2988 | 57.1556
2989 | 57.3128
2989 | 57.3128
2976 | 57.2642
2972 | 57.2242
2968 | 57.2585
2965 | 57.2528
2965 | 57.2785
2961 | 57.3185
2957 | 57.2956
2953 | 57.2556
2953.3676 | 57.2899
2954.1943 | 57.3785
2955.3794 | 57.3156
2956.8804 | 57.3613
2958.6705 | 57.3928
2960.7309 | 57.3871
2963.047 | 57.3956
2965.6073 | 57.4471
2968.4022 | 57.5299
2972.0542 | 57.4871
2975.3378 | 57.4871
2988 | 57.6214
2985 | 57.6499
2984 | 57.6014
2982 | 57.7099
2981 | 57.6156
2980 | 57.7071
2978 | 57.7899
2976 | 57.7614
2974 | 57.7499
2974.3676 | 57.7756
2975.1943 | 57.7528
2976.3794 | 57.7128
2976.6554 | 57.6756
2976.9436 | 57.6728
2977.8804 | 57.7071
2979.6705 | 57.7728
2981.7309 | 57.6871
2984.047 | 57.6499
2986.6073 | 57.7614
3001 | 57.7356
3000 | 57.6756
3000 | 57.6728
3000 | 57.7042
2998 | 57.7385
2995 | 57.7842
2992 | 57.7414
2989 | 57.6899
2988 | 57.6756
2987 | 57.7442
2986 | 57.6642
2985 | 57.6871
2985.3676 | 57.7414
2986.1943 | 57.6614
2987.3794 | 57.6614
2988.8804 | 57.7042
2990.6705 | 57.7414
2992.7309 | 57.6985
2995.047 | 57.7356
2997.6073 | 57.7585
3006 | 57.7699
3005 | 57.8071
3004 | 57.8614
3004 | 57.7871
3019 | 57.7899
3020 | 57.9014
3020 | 57.8842
3022 | 57.8528
3023 | 57.8499
3024 | 57.8471
3026 | 57.7814
3027 | 57.8299
3030 | 57.9042
3033 | 57.8442
3035 | 57.8185
3038 | 57.9671
3037 | 57.9214
3038 | 58.0042
3038 | 58.0071
3038 | 57.9871
3038 | 58.0099
3038 | 58.0214
3039 | 58.0785
3040 | 58.0442
3041 | 58.0557
3042 | 58.1157
3043 | 58.0614
3044 | 58.1471
3039 | 58.2128
3039 | 58.1271
3039 | 58.1185
3039 | 58.2671
3045 | 58.2099
3047 | 58.1671
3049 | 58.1757
3050 | 58.2357
3051 | 58.2099
3052 | 58.3385
3052 | 58.4157
3052 | 58.4271
3053 | 58.3842
3055 | 58.3128
3057 | 58.3385
3058 | 58.4185
3060 | 58.3442
3052 | 58.3728
3051 | 58.4557
3051 | 58.3414
3050 | 58.3814
3049 | 58.4957
3047 | 58.4614
3045 | 58.4271
3043 | 58.4699
3056 | 58.4899
3061 | 58.4442
3065 | 58.4642
3069 | 58.5071
3072 | 58.4328
3073 | 58.5099
3074 | 58.6185
3074 | 58.5642
3073 | 58.6014
3074 | 58.6814
3074 | 58.6357
3075 | 58.6528
3062 | 58.7871
3060 | 58.7785
3058 | 58.79
3057 | 58.8585
3068 | 58.93
3069 | 58.8642
3070 | 58.9242
3071 | 58.9757
3076 | 58.9385
3077 | 58.9385
3079 | 58.9471
3083 | 59.0042
3088 | 59.1128
3092 | 59.0585
3092 | 59.0985
3093 | 59.1642
3094 | 59.1585
3093.6324 | 59.2328
3092.8057 | 59.3071
3091.6206 | 59.2928
3090.1196 | 59.2871
3077 | 59.3871
3078 | 59.3871
3078 | 59.3671
3078 | 59.3843
3083 | 59.49
3088 | 59.4471
3094 | 59.4871
3099 | 59.5785
3100 | 59.4928
3101 | 59.5128
3102 | 59.5443
3103 | 59.5528
3102.6324 | 59.55
3101.8057 | 59.6385
3100.6206 | 59.5757
3099.1196 | 59.6128
3097.3295 | 59.6643
3095.2691 | 59.6528
3092.953 | 59.5728
3090.3927 | 59.6271
3079 | 59.67
3079 | 59.6357
3080 | 59.6157
3080 | 59.6528
3080 | 59.6985
3084 | 59.6357
3087 | 59.63
3091 | 59.79
3095 | 59.7614
3096 | 59.7385
3097 | 59.7985
3099 | 59.7585
3098.6324 | 59.71
3097.8057 | 59.7728
3096.6206 | 59.7785
3095.1196 | 59.7071
3082 | 59.7985
3084 | 59.8586
3087 | 59.7985
3089 | 59.7643
3093 | 59.8443
3098 | 59.7757
3102 | 59.81
3107 | 59.8928
3106 | 59.8043
3107 | 59.81
3107 | 59.8414
3107 | 59.8414
3106.6324 | 59.8471
3105.8057 | 59.9071
3104.6206 | 59.8843
3103.1196 | 59.8185
3101.3295 | 59.8643
3099.2691 | 59.9643
3097.9093 | 59.8843
3096.953 | 59.8814
3094.3927 | 59.8843
3096 | 59.9586
3098 | 59.85
3100 | 59.89
3102 | 60.05
3109 | 59.9671
3113 | 59.9271
3118 | 59.9871
3117.6324 | 59.9957
3116.8057 | 59.9843
3115.6206 | 60.0328
3114.1196 | 59.9871
3112.3295 | 59.9786
3110.2691 | 60.0071
3107.953 | 60.0243
3105.3927 | 60.03
3104 | 60.0214
3106 | 60.0928
3107 | 60.0328
3109 | 60.0871
3115 | 60.1214
3119 | 60.0357
3124 | 60.0586
3129 | 60.1386
3128.6324 | 60.1128
3127.5956 | 60.1071
3126.3446 | 60.1728
3124.7841 | 60.1414
3122.9386 | 60.1528
3120.826 | 60.2128
3118.953 | 60.1986
3118.4601 | 60.1643
3117 | 60.1643
3119 | 60.2043
3122 | 60.1814
3124 | 60.1928
3123.6324 | 60.2186
3122.8057 | 60.1328
3121.6206 | 60.1528
3120.1196 | 60.2128
3123 | 60.2328
3127 | 60.1814
3131 | 60.2128
3136 | 60.27
3135.6324 | 60.2757
3134.8057 | 60.2957
3133.6206 | 60.3357
3132.1196 | 60.2757
3130.3295 | 60.2957
3128.2691 | 60.3586
3125.953 | 60.2986
3123.3927 | 60.3386
3127 | 60.3328
3130 | 60.3071
3133 | 60.31
3135 | 60.4271
3136 | 60.3214
3138 | 60.2986
3140 | 60.35
3139.6324 | 60.35
3138.8057 | 60.3586
3137.6206 | 60.3643
3136.1196 | 60.3243
3133 | 60.3471
3133 | 60.3728
3133 | 60.3871
3134 | 60.4271
3134 | 60.3871
3134 | 60.4271
3134 | 60.5157
3134 | 60.45
3135 | 60.5557
3124 | 60.5386
3123 | 60.4271
3121 | 60.4586
3120 | 60.5957
3131 | 60.4729
3133 | 60.47
3134 | 60.5157
3135 | 60.5186
3137 | 60.5243
3139 | 60.5757
3140 | 60.5271
3131 | 60.49
3130 | 60.53
3129 | 60.59
3128 | 60.5157
3126 | 60.5129
3124 | 60.5471
3123 | 60.4814
3121 | 60.5214
3135 | 60.5929
3137 | 60.51
3140 | 60.5357
3143 | 60.5757
3129 | 60.5557
3127 | 60.57
3126 | 60.5843
3126 | 60.61
3126 | 60.6414
3125 | 60.5929
3125.3676 | 60.5843
3126.1943 | 60.7186
3127.3794 | 60.6957
3137 | 60.6757
3136 | 60.7014
3136 | 60.71
3136 | 60.7414
3136 | 60.7614
3134 | 60.6814
3133 | 60.6243
3132 | 60.6643
3131 | 60.6729
3131 | 60.5957
3130 | 60.59
3129 | 60.6757
3129.3676 | 60.5957
3130.1943 | 60.6671
3131.3794 | 60.6957
3132.8804 | 60.61
3145 | 60.5814
3144 | 60.6643
3143 | 60.6357
3139 | 60.6071
3135 | 60.6614
3131 | 60.5786
3127 | 60.6443
3127.3676 | 60.75
3128.1943 | 60.71
3129.3794 | 60.6957
3130.8804 | 60.7643
3131.5629 | 60.7814
3132.6705 | 60.7586
3134.7309 | 60.7757
3137.047 | 60.7729
3139.6073 | 60.7186
3142.4022 | 60.7243
3145.4234 | 60.7271
3159 | 60.81
3160 | 60.75
3160 | 60.8014
3161 | 60.81
3163 | 60.7729
3162.6324 | 60.8214
3161.8057 | 60.8443
3160.6206 | 60.7157
3159.1196 | 60.7071
3149 | 60.7986
3150 | 60.7386
3152 | 60.7471
3154 | 60.8214
3158 | 60.7357
3162 | 60.7929
3166 | 60.8329
3169 | 60.7643
3168.6324 | 60.7557
3167.8057 | 60.8071
3166.6206 | 60.7729
3165.1196 | 60.7671
3163.3295 | 60.8214
3161.2691 | 60.8214
3158.953 | 60.7671
3156.3927 | 60.81
3153.5978 | 60.8471
3151.8118 | 60.81
3151.1986 | 60.7814
3136 | 60.7643
3136.3676 | 60.8271
3137.1943 | 60.7529
3138.3794 | 60.77
3139.8804 | 60.83
3141.6705 | 60.7214
3143.7309 | 60.7157
3146.047 | 60.7614
3148.6073 | 60.7157
3152 | 60.6957
3149 | 60.75
3147 | 60.6471
3145 | 60.6929
3141 | 60.7414
3137 | 60.7243
3134 | 60.6386
3134.3676 | 60.71
3135.1943 | 60.7214
3136.3794 | 60.7043
3137.8804 | 60.7186
3139.6705 | 60.7443
3141.7309 | 60.7129
3144.047 | 60.7357
3146.6073 | 60.77
3157 | 60.71
3156 | 60.7186
3155 | 60.77
3154 | 60.6557
3155 | 60.7329
3154 | 60.7757
3153 | 60.65
3152 | 60.69
3152.2515 | 60.73
3153.1943 | 60.6814
3154.3794 | 60.7786
3155.8804 | 60.8614
3157.6705 | 60.7386
3159.7309 | 60.7843
3162.047 | 60.89
3164.6073 | 60.83
3167.4022 | 60.81
3170.4234 | 60.8643
3173.664 | 60.8529
3175 | 60.8443
3174 | 60.9386
3173 | 60.8671
3172 | 60.89
3172 | 60.97
3171 | 60.9871
3170 | 60.95
3182 | 61.0129
3184 | 61.0672
3186 | 61.0129
3188 | 61.09
3192 | 61.1014
3194 | 61.0614
3197 | 61.0214
3200 | 61.0986
3199.6324 | 61.0414
3198.8057 | 61.03
3197.6206 | 61.0814
3196.1196 | 61.0329
3194.3295 | 61.0529
3192.2691 | 61.13
3191.826 | 61.1329
3191.3727 | 61.1329
3189.953 | 61.0672
3186 | 61.07
3188 | 61.1072
3191 | 61.0214
3193 | 61.0529
3186 | 61.1072
3186 | 60.9986
3186 | 60.9929
3186 | 61.1014
3192 | 61.0843
3192 | 61.0672
3193 | 61.0586
3194 | 61.0271
3183 | 60.9957
3181 | 61.0929
3180 | 61.0043
3188 | 61.0129
3189 | 60.9929
3189 | 61.0271
3190 | 60.99
3186 | 60.9957
3186 | 60.9614
3186 | 60.9614
3186 | 61.0814
3193 | 61.03
3196 | 61.01
3198 | 60.9843
3201 | 61.0214
3192 | 60.9586
3191 | 61.0014
3191 | 61.0071
3190 | 60.9614
3190 | 60.9386
3197 | 60.9786
3197 | 61.0586
3197 | 60.9814
3200 | 61.0243
3202 | 61.0729
3204 | 61.0271
3205 | 61.0586
3199 | 61.1043
3198 | 61.01
3198 | 61.0471
3197 | 61.09
3206 | 61.0243
3207 | 61.0586
3209 | 61.0757
3213 | 61.0129
3215 | 61.0614
3218 | 61.1386
3220 | 61.0357
3208 | 61.1043
3206 | 61.13
3203 | 61.1129
3201 | 61.0986
3213 | 61.1586
3214 | 61.1272
3214 | 61.1472
3216 | 61.2014
3217 | 61.2043
3218 | 61.1786
3220 | 61.2186
3219 | 61.1986
3219 | 61.1843
3219 | 61.1843
3219 | 61.1843
3219 | 61.2157
3220 | 61.1986
3222 | 61.1557
3223 | 61.2014
3225 | 61.2586
3227 | 61.2272
3217 | 61.2357
3215 | 61.1957
3213 | 61.2072
3210 | 61.2643
3208 | 61.27
3205 | 61.2157
3202 | 61.2672
3217 | 61.3414
3221 | 61.31
3225 | 61.3643
3229 | 61.3529
3231 | 61.3129
3233 | 61.3329
3234 | 61.4529
3236 | 61.3957
3235.6324 | 61.3929
3234.8057 | 61.3872
3233.6206 | 61.3729
3232.1196 | 61.4129
3230.3295 | 61.4272
3228.2691 | 61.3814
3225.953 | 61.3843
3220 | 61.4414
3220 | 61.4157
3221 | 61.4043
3221 | 61.4472
3225 | 61.3586
3226 | 61.3472
3227 | 61.3414
3229 | 61.3786
3232 | 61.4614
3236 | 61.4214
3238 | 61.4129
3240 | 61.4272
3242 | 61.45
3241.6324 | 61.4386
3240.8057 | 61.4757
3239.6206 | 61.4329
3238.1196 | 61.4329
3236.3295 | 61.5072
3234.2691 | 61.4386
3231.953 | 61.4272
3229.3927 | 61.4443
3227 | 61.4072
3231 | 61.3986
3235 | 61.4557
3242 | 61.41
3246 | 61.3814
3251 | 61.4414
3256 | 61.4757
3255.6324 | 61.4129
3254.8057 | 61.4557
3253.6206 | 61.4272
3252.1196 | 61.45
3250.3295 | 61.45
3248.2691 | 61.4614
3245.953 | 61.3786
3233 | 61.4157
3235 | 61.4243
3236 | 61.3786
3238 | 61.4186
3238 | 61.4186
3238 | 61.3929
3241 | 61.3357
3243 | 61.3643
3245 | 61.39
3245 | 61.35
3246 | 61.3214
3247 | 61.4014
3248 | 61.3872
3247.6324 | 61.4072
3246.8057 | 61.39
3245.6206 | 61.3443
3244.1196 | 61.3757
3242.3295 | 61.4329
3240.2691 | 61.4157
3237.953 | 61.43
3237 | 61.43
3241 | 61.3986
3244 | 61.4243
3248 | 61.4729
3252 | 61.4272
3255 | 61.3643
3258 | 61.4529
3257.6324 | 61.4043
3256.8057 | 61.3357
3255.6206 | 61.3814
3254.1196 | 61.2614
3252.3295 | 61.3014
3250.2691 | 61.3014
3247.953 | 61.2243
3245.3927 | 61.2072
3250 | 61.2843
3254 | 61.1757
3255 | 61.1872
3256 | 61.19
3257 | 61.1786
3249 | 61.2243
3249 | 61.1272
3249 | 61.0957
3249 | 61.1129
3243 | 61.0243
3243 | 61.0043
3242 | 61.0643
3242 | 60.9929
3256 | 60.9843
3258 | 61.0329
3260 | 60.9271
3249 | 60.8871
3247 | 60.9729
3245 | 60.8529
3243 | 60.89
3243.3676 | 60.9129
3244.1943 | 60.8529
3245.3794 | 60.8843
3246.8804 | 60.97
3248.6705 | 60.85
3250.7309 | 60.8357
3253.047 | 60.8814
3262 | 60.85
3260 | 60.8414
3257 | 60.9071
3255 | 60.8157
3255.3676 | 60.8929
3256.1943 | 60.9357
3257.3794 | 60.8929
3258.8804 | 60.9186
3260.6705 | 60.9614
3261.0614 | 60.9614
3262.7309 | 60.8757
3265.047 | 60.9157
3275 | 60.9643
3275 | 60.8529
3274 | 60.8671
3274 | 60.9557
3274.3676 | 60.95
3275.1943 | 60.9671
3276.3794 | 61.0243
3278.2159 | 60.9529
3280.0614 | 61.03
3282.174 | 61.0843
3284.5399 | 61.0214
3285 | 61.0243
3282 | 61.0586
3280 | 61.0386
3278 | 61.0729
3278.3676 | 61.1043
3279.1943 | 60.9814
3280.3794 | 61.0386
3281.8804 | 61.1214
3283.6705 | 61.1072
3285.7309 | 61.1043
3288.047 | 61.17
3291 | 61.1643
3289 | 61.1986
3286 | 61.2872
3284 | 61.1986
3284.3676 | 61.2757
3285.1943 | 61.2957
3286.3794 | 61.2357
3294 | 61.29
3293 | 61.3472
3293 | 61.33
3292 | 61.2129
3290 | 61.2672
3290 | 61.3414
3288 | 61.3072
3286 | 61.3214
3285 | 61.3814
3285.3676 | 61.3757
3286.1943 | 61.3614
3287.3794 | 61.4586
3299 | 61.3586
3298 | 61.39
3298 | 61.4414
3298 | 61.3986
3295 | 61.4729
3292 | 61.4443
3290 | 61.4272
3288 | 61.4443
3286 | 61.4986
3284 | 61.3986
3282 | 61.4586
3282.3676 | 61.49
3283.1943 | 61.4243
3284.3794 | 61.4414
3285.8804 | 61.5186
3287.6705 | 61.4243
3289.7309 | 61.51
3292.047 | 61.5443
3298 | 61.5186
3297 | 61.4957
3297 | 61.57
3296 | 61.5272
3294 | 61.55
3292 | 61.6186
3291 | 61.6186
3289 | 61.5329
3287 | 61.5329
3285 | 61.63
3283 | 61.5414
3282 | 61.5443
3282.3676 | 61.5786
3283.1943 | 61.5014
3284.3794 | 61.5443
3285.8804 | 61.5957
3287.6705 | 61.4872
3289.7309 | 61.4786
3292.047 | 61.5186
3307 | 61.4414
3294 | 61.4357
3290 | 61.4329
3286 | 61.2872
3282 | 61.3557
3279 | 61.3986
3276 | 61.29
3273 | 61.3472
3273.3676 | 61.4043
3274.1943 | 61.31
3275.3794 | 61.3043
3276.8804 | 61.3129
3278.6705 | 61.2043
3280.7309 | 61.2386
3283.047 | 61.2757
3296 | 61.1557
3293 | 61.1586
3291 | 61.1872
3289 | 61.1472
3299 | 61.1757
3299 | 61.1757
3299 | 61.1929
3299 | 61.1272
3293 | 61.15
3292 | 61.1929
3291 | 61.1586
3290 | 61.17
3290.3676 | 61.2014
3291.1943 | 61.09
3292.3794 | 61.1443
3293.8804 | 61.1443
3295.6705 | 61.0929
3297.7309 | 61.0357
3300.047 | 61.0729
3311 | 61.0129
3308 | 61.0271
3306 | 61.0214
3303 | 60.95
3304 | 61.0557
3303 | 61.0186
3302 | 61.0014
3302.3676 | 61.0214
3303.1943 | 61.03
3304.3794 | 60.9843
3305.8804 | 61.01
3307.6705 | 61.0157
3309.7309 | 60.9329
3312.047 | 60.9871
3314.6073 | 60.9529
3320 | 60.9414
3317 | 60.9671
3315 | 60.93
3314 | 60.8957
3313 | 60.8986
3313.0774 | 60.9243
3313.6513 | 60.9671
3314.6283 | 60.9243
3315.9436 | 60.9157
3321 | 60.9043
3317 | 60.87
3313 | 60.8729
3313.3676 | 60.9243
3314.1943 | 60.8471
3315.3794 | 60.8443
3316.8804 | 60.9271
3331 | 60.8643
3330 | 60.8471
3328 | 60.87
3327 | 60.8014
3327 | 60.7786
3325 | 60.8157
3323 | 60.7357
3323.3676 | 60.7614
3324.1943 | 60.7843
3325.3794 | 60.7614
3326.8804 | 60.7871
3342 | 60.8157
3345 | 60.7529
3347 | 60.7929
3335 | 60.81
3335 | 60.7214
3334 | 60.7214
3334 | 60.7871
3334 | 60.7443
3332 | 60.7557
3331 | 60.7871
3342 | 60.7071
3344 | 60.7386
3344 | 60.7471
3345 | 60.7471
3347 | 60.7814
3350 | 60.6986
3335 | 60.6671
3332 | 60.6814
3329 | 60.5729
3325 | 60.5814
3325.3676 | 60.6214
3326.1943 | 60.4843
3327.3794 | 60.5071
3328.8804 | 60.5471
3330.6705 | 60.4871
3332.7309 | 60.5043
3335.047 | 60.5529
3340 | 60.5014
3339 | 60.5157
3337 | 60.5929
3350 | 60.5386
3353 | 60.6157
3356 | 60.6071
3359 | 60.5814
3348 | 60.57
3348 | 60.5329
3348 | 60.4586
3347 | 60.5243
3360 | 60.49
3361 | 60.4471
3362 | 60.4386
3365 | 60.4014
3366 | 60.3928
3368 | 60.45
3370 | 60.3928
3370 | 60.3728
3371 | 60.3471
3372 | 60.3414
3373 | 60.3786
3374 | 60.3214
3370 | 60.3186
3370 | 60.2814
3370 | 60.2271
3370 | 60.2471
3366 | 60.2928
3365 | 60.2271
3364 | 60.25
3374 | 60.2643
3379 | 60.2528
3383 | 60.2528
3387 | 60.3214
3382 | 60.2328
3382 | 60.2671
3382 | 60.2871
3387 | 60.29
3388 | 60.2728
3389 | 60.3186
3390 | 60.2614
3382 | 60.3014
3382 | 60.25
3382 | 60.2557
3382 | 60.2471
3382 | 60.25
3382 | 60.1814
3382 | 60.23
3391 | 60.1271
3395 | 60.13
3399 | 60.1928
3402 | 60.1157
3403 | 60.0786
3403 | 60.11
3404 | 60.0614
3392 | 60.0786
3388 | 60.0871
3385 | 59.9757
3394 | 60.0186
3395 | 60.0586
3397 | 60.0186
3398 | 60.0043
3403 | 60.0386
3407 | 59.99
3411 | 59.99
3413 | 59.9843
3413 | 59.8814
3414 | 59.9157
3414 | 59.9128
3402 | 59.8814
3400 | 59.8443
3397 | 59.8671
3406 | 59.8271
3407 | 59.8471
3408 | 59.8243
3409 | 59.8271
3410 | 59.83
3411 | 59.7757
3413 | 59.8443
3417 | 59.9043
3422 | 59.8043
3426 | 59.8043
3430 | 59.9471
3430 | 59.8557
3431 | 59.8385
3431 | 59.8671
3432 | 59.9157
3419 | 59.8414
3415 | 59.8414
3412 | 59.8528
3408 | 59.77
3423 | 59.8014
3425 | 59.79
3427 | 59.7557
3431 | 59.71
3436 | 59.6643
3441 | 59.6814
3447 | 59.7328
3446.6324 | 59.6157
3445.8057 | 59.6414
3444.6206 | 59.6843
3443.1196 | 59.6157
3428 | 59.6814
3427 | 59.6728
3426 | 59.5957
3438 | 59.6414
3439 | 59.63
3440 | 59.5585
3442 | 59.5985
3444 | 59.6385
3446 | 59.5643
3449 | 59.6043
3452 | 59.5985
3456 | 59.5614
3459 | 59.59
3460 | 59.6243
3461 | 59.6185
3461 | 59.6243
3461 | 59.5985
3461 | 59.5871
3460.6324 | 59.57
3459.8057 | 59.6328
3458.6206 | 59.5614
3450 | 59.5814
3452 | 59.6557
3455 | 59.5443
3457 | 59.6557
3464 | 59.6814
3468 | 59.5528
3472 | 59.6385
3474 | 59.6271
3476 | 59.6043
3477 | 59.59
3464 | 59.6271
3463 | 59.61
3462 | 59.6328
3461 | 59.59
3474 | 59.59
3476 | 59.6385
3478 | 59.5528
3478 | 59.5843
3480 | 59.6014
3481 | 59.5443
3482 | 59.5871
3482 | 59.6671
3482 | 59.5671
3483 | 59.6528
3485 | 59.6871
3487 | 59.5985
3489 | 59.6328
3490 | 59.6328
3490 | 59.6414
3492 | 59.6128
3479 | 59.61
3476 | 59.6243
3473 | 59.6328
3484 | 59.6557
3487 | 59.6728
3490 | 59.63
3493 | 59.6557
3493 | 59.71
3494 | 59.5471
3495 | 59.65
3494 | 59.6728
3495 | 59.6414
3495 | 59.6871
3495 | 59.7014
3497 | 59.6814
3499 | 59.6928
3500 | 59.7071
3502 | 59.6814
3504 | 59.7071
3506 | 59.69
3497 | 59.7357
3494 | 59.8043
3491 | 59.7328
3488 | 59.8271
3501 | 59.8643
3504 | 59.8385
3506 | 59.9043
3509 | 59.91
3512 | 59.9071
3515 | 59.9243
3517 | 59.9214
3516.9762 | 59.8986
3503 | 59.8986
3502 | 59.8643
3500 | 59.8557
3511 | 59.8814
3512 | 59.89
3513 | 59.8728
3504 | 59.9014
3502 | 59.8986
3500 | 59.8128
3498 | 59.8414
3511 | 59.8557
3514 | 59.83
3517 | 59.8328
3506 | 59.8614
3504 | 59.8443
3502 | 59.8643
3500 | 59.9128
3512 | 59.85
3513 | 59.8671
3514 | 59.8385
3505 | 59.8414
3504 | 59.8986
3504 | 59.7843
3503 | 59.8271
3501 | 59.8643
3500 | 59.7643
3498 | 59.8043
3498.3676 | 59.8071
3499.1943 | 59.7585
3500.3794 | 59.8071
3501.8804 | 59.7328
3502.5629 | 59.7014
3502.9211 | 59.6985
3503.6705 | 59.7014
3512 | 59.7643
3508 | 59.7243
3510 | 59.7471
3510 | 59.75
3510 | 59.6785
3510.3676 | 59.7671
3511.1943 | 59.7328
3512.3794 | 59.6957
3520 | 59.7043
3518 | 59.6643
3515 | 59.6643
3513 | 59.7414
3513.3676 | 59.6814
3514.1943 | 59.7157
3515.3794 | 59.7443
3516.8804 | 59.6785
3524 | 59.6385
3516 | 59.6871
3509 | 59.59
3510 | 59.6443
3509 | 59.6643
3507 | 59.5557
3507.5012 | 59.7128
3508.4044 | 59.5871
3509.6554 | 59.6071
3511.2159 | 59.6271
3513.0614 | 59.5357
3515.174 | 59.6185
3517.5399 | 59.6185
3525 | 59.5385
3524 | 59.5214
3522 | 59.5157
3522 | 59.4757
3523 | 59.4757
3523 | 59.4614
3522 | 59.4614
3521 | 59.41
3533 | 59.3843
3534 | 59.3843
3535 | 59.33
3536 | 59.33
3537 | 59.3471
3539 | 59.3185
3540 | 59.3214
3542 | 59.3671
3544 | 59.2614
3546 | 59.2814
3549 | 59.2985
3547 | 59.29
3547 | 59.3128
3548 | 59.3128
3534 | 59.3328
3528 | 59.3414
3522 | 59.3214
3534 | 59.2928
3539 | 59.39
3544 | 59.3043
3549 | 59.3757
3555 | 59.3357
3560 | 59.3357
3565 | 59.3614
3564.6324 | 59.3871
3563.8057 | 59.3843
3562.6206 | 59.3928
3553 | 59.3785
3554 | 59.3757
3554 | 59.4014
3556 | 59.4071
3557 | 59.4043
3548 | 59.3957
3548 | 59.4557
3548 | 59.39
3556 | 59.41
3558 | 59.4014
3561 | 59.3385
3564 | 59.3471
3564 | 59.3014
3566 | 59.27
3567 | 59.29
3554 | 59.2385
3551 | 59.1814
3548 | 59.2157
3547 | 59.1414
3546 | 59.1357
3546 | 59.1357
3545 | 59.13
3544 | 59.1157
3543 | 59.1242
3542 | 59.0614
3553 | 59.1414
3556 | 59.0442
3559 | 59.0328
3552 | 59.0871
3551 | 59.0128
3550 | 59.0042
3549 | 58.9814
3558 | 58.9957
3560 | 58.9785
3561 | 58.9557
3565 | 58.9528
3568 | 58.9614
3571 | 58.9242
3563 | 58.9385
3562 | 58.9471
3560 | 58.8642
3558 | 58.8871
3558.3676 | 58.9128
3559.1943 | 58.8585
3560.3794 | 58.91
3574 | 58.8757
3573 | 58.8471
3572 | 58.9042
3570 | 58.83
3571 | 58.7871
3570 | 58.8214
3570 | 58.7385
3583 | 58.75
3586 | 58.7557
3589 | 58.7728
3590 | 58.81
3591 | 58.81
3591 | 58.8128
3592 | 58.8557
3593 | 58.8014
3594 | 58.83
3596 | 58.8585
3588 | 58.7928
3588 | 58.8214
3588 | 58.83
3594 | 58.8185
3594 | 58.7871
3594 | 58.7871
3594 | 58.79
3594 | 58.7985
3594 | 58.7785
3588 | 58.8385
3587 | 58.7842
3585 | 58.8242
3592 | 58.9042
3593 | 58.8042
3595 | 58.8814
3598 | 58.8042
3601 | 58.7842
3603 | 58.8214
3606 | 58.7414
3595 | 58.71
3592 | 58.7271
3588 | 58.6814
3596 | 58.6871
3596 | 58.7242
3596 | 58.6757
3597 | 58.6728
3598 | 58.7071
3599 | 58.6271
3600 | 58.65
3593 | 58.5957
3592 | 58.5699
3590 | 58.5928
3599 | 58.5442
3601 | 58.5271
3604 | 58.5957
3597 | 58.5528
3594 | 58.5585
3592 | 58.5442
3589 | 58.5071
3589 | 58.5242
3589 | 58.5499
3587 | 58.4957
3586 | 58.4728
3595 | 58.4699
3597 | 58.4385
3599 | 58.4242
3602 | 58.4528
3604 | 58.3099
3607 | 58.3442
3609 | 58.3071
3599 | 58.2985
3597 | 58.2614
3596 | 58.2814
3591 | 58.2642
3586 | 58.2699
3581 | 58.1899
3594 | 58.2042
3601 | 58.2214
3607 | 58.1785
3613 | 58.2014
3612.6324 | 58.1528
3611.8057 | 58.1528
3610.6206 | 58.1928
3610 | 58.1299
3615 | 58.1299
3620 | 58.1728
3607 | 58.1328
3607 | 58.0871
3606 | 58.1357
3606 | 58.1128
3604 | 58.1042
3602 | 58.0785
3602 | 58.0699
3600 | 58.0699
3600.3676 | 58.1071
3601.1943 | 58.0214
3602.3794 | 58.0385
3603.8804 | 58.1099
3605.6705 | 58.0042
3607.7309 | 58.0357
3618 | 58.0814
3614 | 58.0242
3611 | 58.0499
3607 | 58.0214
3619 | 58.0328
3619 | 58.0414
3619 | 57.9585
3620 | 58.0099
3621 | 58.0185
3623 | 57.8928
3619 | 57.9956
3619 | 57.8899
3619 | 57.9185
3619 | 57.9328
3616 | 57.8756
3615 | 57.8871
3615 | 57.9271
3617 | 57.8756
3617 | 57.8842
3617 | 57.8671
3614 | 57.8071
3612 | 57.8156
3610 | 57.7814
3614 | 57.7642
3617 | 57.8099
3620 | 57.7756
3624 | 57.7985
3631 | 57.7242
3637 | 57.6499
3643 | 57.6985
3628 | 57.6128
3623 | 57.6042
3617 | 57.6242
3628 | 57.6328
3628 | 57.6042
3628 | 57.6156
3628 | 57.6042
3631 | 57.6356
3634 | 57.5785
3637 | 57.5728
3626 | 57.6242
3626 | 57.5471
3625 | 57.5471
3635 | 57.6014
3637 | 57.5585
3638 | 57.6071
3640 | 57.5471
3631 | 57.5499
3630 | 57.5728
3630 | 57.5042
3630 | 57.4728
3629 | 57.5214
3629 | 57.4699
3634 | 57.5156
3635 | 57.4699
3635 | 57.4728
3636 | 57.4842
3638 | 57.5328
3641 | 57.4699
3643 | 57.4756
3646 | 57.4785
3637 | 57.4299
3634 | 57.4614
3631 | 57.4528
3633 | 57.4385
3633 | 57.4414
3633 | 57.4185
3638 | 57.4385
3641 | 57.4556
3645 | 57.3699
3648 | 57.4814
3636 | 57.4271
3632 | 57.4242
3628 | 57.4614
3641 | 57.4728
3645 | 57.4442
3650 | 57.4842
3654 | 57.3528
3657 | 57.4385
3660 | 57.4156
3648 | 57.3471
3644 | 57.3099
3640 | 57.3328
3636 | 57.3299
3636.3676 | 57.3328
3637.1943 | 57.2728
3638.3794 | 57.3356
3639.8804 | 57.3528
3641.6705 | 57.2728
3643.7309 | 57.3042
3645.0907 | 57.3242
3649 | 57.3013
3648 | 57.2985
3648 | 57.2956
3648 | 57.2842
3658 | 57.2928
3660 | 57.3271
3662 | 57.2528
3661 | 57.3242
3662 | 57.3385
3662 | 57.2813
3653 | 57.3442
3650 | 57.2785
3647 | 57.2871
3653 | 57.3042
3655 | 57.2756
3657 | 57.2956
3659 | 57.3356
3660 | 57.2813
3662 | 57.3271
3664 | 57.3042
3653 | 57.2985
3650 | 57.3213
3646 | 57.2842
3645 | 57.3642
3644 | 57.3528
3644 | 57.2728
3643 | 57.3328
3656 | 57.3242
3660 | 57.2928
3664 | 57.3042
3654 | 57.1985
3652 | 57.2071
3652 | 57.2185
3651 | 57.2185
3650 | 57.2728
3658 | 57.1813
3658 | 57.2242
3659 | 57.2471
3659 | 57.2099
3661 | 57.2413
3662 | 57.2185
3664 | 57.2013
3649 | 57.2442
3644 | 57.1556
3638 | 57.2071
3638.3676 | 57.2013
3639.1943 | 57.1585
3640.3794 | 57.1671
3641.8804 | 57.1956
3656 | 57.1013
3653 | 57.1442
3651 | 57.1013
3647 | 57.1185
3642 | 57.0785
3638 | 57.0213
3646 | 57.0213
3646 | 57.0413
3646 | 57.0128
3653 | 56.9928
3654 | 56.9442
3655 | 56.9271
3656 | 56.9871
3659 | 56.8613
3662 | 56.9471
3665 | 56.9556
3664.7485 | 56.8956
3664.6324 | 56.8956
3663.8057 | 56.9213
3662.6206 | 56.8756
3652 | 56.8871
3654 | 56.9013
3657 | 56.8185
3644 | 56.8242
3641 | 56.8585
3639 | 56.7699
3636 | 56.8213
3636.3676 | 56.7528
3637.1943 | 56.7728
3638.3794 | 56.8242
3639.8804 | 56.7385
3641.6705 | 56.7442
3643.7309 | 56.7042
3652 | 56.6785
3645 | 56.6813
3637 | 56.6442
3652 | 56.6299
3655 | 56.6356
3659 | 56.5928
3663 | 56.5785
3661 | 56.6328
3662 | 56.5185
3662 | 56.5956
3662 | 56.5556
3664 | 56.4928
3665 | 56.5156
3651 | 56.4985
3647 | 56.4956
3642 | 56.4813
3641 | 56.4899
3640 | 56.4699
3638 | 56.3899
3638.3676 | 56.4213
3639.1943 | 56.4242
3640.3794 | 56.407
3648 | 56.3699
3643 | 56.3756
3639 | 56.3842
3639.3676 | 56.407
3640.1943 | 56.3299
3641.3794 | 56.4042
3642.8804 | 56.4356
3644.6705 | 56.3813
3646.7309 | 56.3985
3649.047 | 56.4013
3652 | 56.3956
3649 | 56.4099
3645 | 56.3842
3645.3676 | 56.407
3646.1943 | 56.4042
3647.3794 | 56.327
3648.8804 | 56.3756
3650.6705 | 56.3385
3652.7309 | 56.3156
3666 | 56.3213
3665 | 56.247
3665 | 56.2556
3665 | 56.2528
3664 | 56.1527
3663 | 56.1642
3661 | 56.1727
3674 | 56.067
3679 | 56.0956
3683 | 56.0785
3671 | 56.067
3665 | 56.0499
3660 | 55.9527
3655 | 56.0727
3655.3676 | 56.0385
3656.1943 | 56.0042
3657.6554 | 56.047
3659.2159 | 55.9527
3661.0614 | 55.9927
3663.174 | 55.9756
3676 | 55.9242
3674 | 55.9127
3673 | 55.9299
3684 | 55.9356
3684 | 55.927
3685 | 55.927
3688 | 55.9727
3692 | 55.9613
3696 | 55.8727
3700 | 55.9556
3699.6324 | 55.9013
3698.8057 | 55.8242
3697.6206 | 55.8242
3690 | 55.7642
3693 | 55.7642
3696 | 55.767
3700 | 55.6842
3702 | 55.7156
3705 | 55.7042
3691 | 55.6927
3685 | 55.6699
3679 | 55.5985
3678 | 55.5985
3673 | 55.6727
3673.3676 | 55.6642
3674.1943 | 55.547
3675.3794 | 55.587
3676.8804 | 55.5642
3678.6705 | 55.5384
3680.7309 | 55.6156
3683.047 | 55.5213
3685.6073 | 55.567
3688.4022 | 55.5756
3703 | 55.6242
3705 | 55.5985
3706 | 55.6099
3707 | 55.6013
3697 | 55.6327
3696 | 55.5556
3695 | 55.5613
3702 | 55.6013
3703 | 55.4927
3703 | 55.5642
3706 | 55.5013
3709 | 55.5042
3713 | 55.5213
3717 | 55.4927
3721 | 55.5184
3725 | 55.4842
3715 | 55.4927
3708 | 55.4956
3700 | 55.5242
3693 | 55.4784
3693.3676 | 55.5156
3693.9985 | 55.4413
3694.1943 | 55.4299
3695.3794 | 55.4813
3696.8804 | 55.4556
3698.6705 | 55.407
3700.7309 | 55.4242
3703.047 | 55.3784
3705.6073 | 55.347
3708.4022 | 55.3413
3714 | 55.3099
3710 | 55.307
3706 | 55.2927
3702 | 55.2727
3702.3676 | 55.247
3703.1943 | 55.2184
3704.3794 | 55.2156
3708 | 55.1984
3704 | 55.0699
3700 | 55.1527
3700.3676 | 55.147
3701.1943 | 55.1156
3702.3794 | 55.1356
3703.8804 | 55.1213
3719 | 55.1356
3717 | 55.147
3714 | 55.1013
3710 | 55.1184
3707 | 55.0842
3704 | 55.0499
3704.3676 | 55.0813
3705.1943 | 55.0613
3706.3794 | 55.0927
3707.8804 | 55.047
3708.5629 | 55.0499
3708.9211 | 55.0442
3709.6705 | 55.0099
3711.7309 | 55.087
3714.047 | 55.0727
3716.6073 | 55.0299
3719.4022 | 55.027
3722.4234 | 55.0099
3734 | 55.0413
3731 | 55.0099
3742 | 54.9984
3746 | 54.9784
3749 | 55.0099
3753 | 54.9756
3738 | 54.9984
3737 | 54.9556
3735 | 55.0327
3750 | 55.0242
3754 | 54.927
3758 | 54.9813
3758 | 54.9556
3758 | 54.947
3759 | 54.9556
3747 | 54.9327
3742 | 54.9842
3737 | 54.967
3746 | 54.9356
3749 | 54.987
3753 | 54.9784
3756 | 55.0527
3763 | 55.0584
3768 | 54.9813
3774 | 55.1156
3773.6324 | 55.0727
3772.8057 | 55.0784
3772.1344 | 55.1127
3771.8839 | 55.0813
3771.6206 | 55.0699
3763 | 55.0842
3763 | 55.167
3764 | 55.1127
3758 | 55.1327
3758 | 55.1184
3758 | 55.1442
3754 | 55.1442
3753 | 55.1699
3752 | 55.0984
3752 | 55.2099
3761 | 55.1899
3763 | 55.1299
3765 | 55.2127
3759 | 55.1699
3759 | 55.2156
3758 | 55.1613
3758 | 55.1584
3756 | 55.1756
3755 | 55.1356
3758 | 55.1156
3758 | 55.1013
3759 | 55.047
3761 | 55.0984
3763 | 55.0927
3766 | 55.0042
3769 | 55.047
3761 | 55.0013
3760 | 54.9842
3758 | 54.987
3755 | 54.9127
3752 | 54.9842
3751 | 54.967
3750 | 54.9441
3759 | 54.8784
3763 | 54.8584
3767 | 54.8156
3758 | 54.8184
3753 | 54.7727
3748 | 54.7184
3757 | 54.8156
3761 | 54.767
3764 | 54.7527
3768 | 54.7756
3772 | 54.6756
3776 | 54.7613
3780 | 54.687
3779.6324 | 54.6756
3778.8057 | 54.6813
3777.6206 | 54.6356
3772 | 54.7041
3774 | 54.6441
3776 | 54.6384
3779 | 54.7241
3783 | 54.7327
3787 | 54.7156
3788 | 54.7527
3789 | 54.6899
3790 | 54.7613
3792 | 54.7327
3795 | 54.7099
3799 | 54.6899
3800 | 54.7099
3801 | 54.7384
3801 | 54.667
3801 | 54.6784
3801 | 54.6813
3788 | 54.6641
3784 | 54.5841
3780 | 54.5899
3779 | 54.5927
3778 | 54.5584
3777 | 54.6241
3792 | 54.6413
3800 | 54.627
3808 | 54.6699
3796 | 54.6441
3790 | 54.6413
3783 | 54.6299
3794 | 54.6413
3797 | 54.6641
3800 | 54.6499
3788 | 54.6384
3787 | 54.6441
3786 | 54.6127
3798 | 54.6613
3801 | 54.6384
3804 | 54.547
3807 | 54.6099
3801 | 54.5299
3801 | 54.5927
3801 | 54.5241
3808 | 54.5241
3810 | 54.4984
3813 | 54.4699
3800 | 54.4699
3795 | 54.447
3793 | 54.4384
3792 | 54.4241
3790 | 54.4099
3803 | 54.4327
3807 | 54.4556
3811 | 54.4299
3813 | 54.4527
3815 | 54.3441
3817 | 54.3784
3818 | 54.3813
3818 | 54.3641
3819 | 54.3698
3810 | 54.3156
3805 | 54.3727
3801 | 54.3327
3797 | 54.3384
3797.3676 | 54.3784
3798.1943 | 54.3927
3799.3794 | 54.3698
3813 | 54.387
3810 | 54.3641
3807 | 54.447
3807.3676 | 54.4356
3808.1943 | 54.3813
3809.3794 | 54.4499
3820 | 54.3956
3818 | 54.4241
3816 | 54.3413
3816 | 54.3899
3816 | 54.4156
3815 | 54.3813
3825 | 54.387
3826 | 54.4556
3827 | 54.4041
3831 | 54.5213
3834 | 54.4699
3835 | 54.4556
3836 | 54.4556
3842 | 54.4613
3835 | 54.5041
3831 | 54.4356
3826 | 54.5184
3822 | 54.4584
3823 | 54.4699
3822 | 54.4784
3822 | 54.487
3833 | 54.4527
3836 | 54.4499
3838 | 54.4327
3829 | 54.427
3827 | 54.4156
3826 | 54.4156
3836 | 54.447
3839 | 54.4099
3842 | 54.4699
3842 | 54.487
3843 | 54.5013
3843 | 54.4841
3835 | 54.4499
3832 | 54.4756
3830 | 54.507
3835 | 54.4499
3837 | 54.5184
3839 | 54.5499
3841 | 54.5727
3844 | 54.6041
3848 | 54.5127
3851 | 54.6013
3842 | 54.5413
3841 | 54.5184
3841 | 54.5184
3840 | 54.5813
3838 | 54.5556
3834 | 54.4984
3831 | 54.527
3827 | 54.5584
3839 | 54.5156
3843 | 54.5213
3847 | 54.4984
3839 | 54.527
3838 | 54.527
3836 | 54.4956
3835 | 54.5584
3832 | 54.5327
3830 | 54.5441
3839 | 54.5413
3843 | 54.5099
3847 | 54.5556
3837 | 54.547
3831 | 54.4984
3824 | 54.487
3817 | 54.447
3817.3676 | 54.487
3818.1943 | 54.4841
3819.3794 | 54.3899
3830 | 54.5041
3828 | 54.387
3826 | 54.4727
3838 | 54.4756
3838 | 54.3698
3839 | 54.4841
3828 | 54.4127
3827 | 54.4241
3826 | 54.4299
3825 | 54.387
3836 | 54.347
3839 | 54.4299
3843 | 54.3298
3833 | 54.347
3828 | 54.3641
3823 | 54.247
3834 | 54.3327
3838 | 54.3213
3843 | 54.2327
3846 | 54.327
3850 | 54.2098
3855 | 54.3213
3844 | 54.2956
3839 | 54.2756
3834 | 54.2841
3829 | 54.2184
3829.3676 | 54.307
3830.1943 | 54.247
3831.3794 | 54.2184
3843 | 54.2898
3841 | 54.2241
3839 | 54.2241
3853 | 54.227
3856 | 54.1127
3859 | 54.2156
3859 | 54.0784
3859 | 54.107
3859 | 54.0927
3849 | 54.0213
3846 | 54.1098
3843 | 54.0356
3842 | 54.0327
3842.0774 | 54.0441
3851 | 54.087
3851 | 54.0098
3844 | 54.1041
3843 | 54.1098
3842 | 53.9927
3851 | 54.127
3861 | 54.0156
3871 | 54.0641
3865 | 54.0498
3858 | 54.007
3851 | 54.0841
3844 | 54.0127
3844.3676 | 54.0556
3845.1943 | 54.0698
3846.3794 | 54.0298
3847.8804 | 54.067
3849.6705 | 54.0184
3851.7309 | 53.9898
3863 | 54.0584
3863 | 53.9641
3863 | 54.1213
3866 | 54.0441
3867 | 54.0127
3867 | 54.0641
3864 | 54.027
3864 | 54.0813
3864 | 54.0527
3861 | 54.0413
3860 | 54.0756
3859 | 54.0413
3863 | 54.0956
3865 | 54.0841
3866 | 53.9784
3872 | 54.087
3879 | 53.9984
3885 | 54.027
3877 | 54.0356
3870 | 53.9813
3862 | 54.0241
3869 | 53.9841
3869 | 54.0327
3870 | 54.0184
3870 | 53.9956
3875 | 54.0813
3880 | 54.0156
3885 | 53.9927
3872 | 54.0384
3870 | 53.9156
3868 | 53.9756
3879 | 53.9384
3881 | 53.8984
3882 | 53.9441
3873 | 53.8841
3871 | 53.9584
3870 | 53.8984
3880 | 53.8727
3882 | 53.8756
3884 | 53.8413
3874 | 53.9013
3871 | 53.8613
3868 | 53.7784
3883 | 53.847
3891 | 53.7241
3900 | 53.8413
3901 | 53.8613
3900.7485 | 53.7698
3900.0015 | 53.7355
3898.8839 | 53.8013
3897.4437 | 53.6984
3886 | 53.7841
3891 | 53.7784
3893 | 53.7498
3895 | 53.7927
3897 | 53.7213
3884 | 53.7527
3883 | 53.7555
3882 | 53.6413
3893 | 53.7355
3896 | 53.6641
3898 | 53.727
3890 | 53.7098
3889 | 53.6755
3888 | 53.747
3896 | 53.7013
3898 | 53.6927
3900 | 53.707
3902 | 53.6584
3902 | 53.707
3902 | 53.6584
3902 | 53.647
3906 | 53.7155
3910 | 53.627
3914 | 53.687
3904 | 53.6155
3900 | 53.6241
3897 | 53.6355
3901 | 53.607
3901 | 53.6213
3901 | 53.627
3901 | 53.6184
3909 | 53.567
3914 | 53.6241
3920 | 53.5384
3907 | 53.587
3902 | 53.5355
3896 | 53.4813
3910 | 53.5298
3915 | 53.5441
3920 | 53.5613
3923 | 53.5241
3926 | 53.507
3929 | 53.5498
3917 | 53.5213
3913 | 53.5613
3908 | 53.5698
3920 | 53.527
3924 | 53.5698
3929 | 53.5441
3931 | 53.5927
3933 | 53.5898
3935 | 53.567
3936 | 53.5755
3938 | 53.5555
3940 | 53.6413
3932 | 53.6127
3930 | 53.6155
3929 | 53.6584
3938 | 53.6698
3943 | 53.7041
3946 | 53.6955
3947 | 53.6898
3949 | 53.6984
3940 | 53.7127
3935 | 53.7213
3929 | 53.7155
3938 | 53.7584
3943 | 53.7727
3949 | 53.7384
3953 | 53.7641
3955 | 53.6955
3956 | 53.767
3946 | 53.7527
3942 | 53.7613
3938 | 53.7413
3945 | 53.7956
3946 | 53.7698
3947 | 53.787
3949 | 53.767
3951 | 53.847
3954 | 53.7927
3957 | 53.8784
3956 | 53.8384
3956 | 53.8556
3956 | 53.8327
3953 | 53.8527
3953 | 53.8784
3953 | 53.8756
3956 | 53.9298
3958 | 53.927
3959 | 53.9584
3953 | 53.9584
3951 | 53.9727
3949 | 53.9498
3956 | 53.9641
3958 | 53.9584
3959 | 53.9584
3959 | 53.9698
3962 | 54.0213
3966 | 53.9956
3969 | 53.9641
3972 | 54.0356
3960 | 53.9898
3955 | 54.0184
3949 | 53.9927
3956 | 54.0156
3956 | 54.047
3957 | 53.967
3959 | 54.0156
3962 | 53.9927
3965 | 53.9898
3956 | 54.007
3954 | 53.9498
3952 | 54.0156
3959 | 54.007
3961 | 54.0098
3962 | 53.9727
3962 | 54.0127
3963 | 54.0327
3964 | 54.0156
3959 | 54.0041
3957 | 54.0127
3956 | 54.0184
3960 | 54.0098
3961 | 54.0041
3962 | 53.9984
3968 | 54.0184
3974 | 53.9984
3981 | 54.0098
3984 | 53.9898
3983.8457 | 53.9813
3983.1827 | 54.0156
3982.1344 | 53.9498
3980.756 | 53.9413
3970 | 53.9984
3974 | 53.9756
3978 | 54.0184
3981 | 54.0241
3984 | 54.0184
3975 | 54.0498
3975 | 54.027
3974 | 54.0241
3975 | 54.0327
3974 | 54.0127
3974 | 54.0298
3974 | 54.0184
3972 | 54.0527
3971 | 54.0756
3978 | 54.0498
3982 | 54.0984
3986 | 54.0756
3977 | 54.1384
3971 | 54.0813
3965 | 54.0813
3980 | 54.0984
3989 | 54.067
3999 | 54.0984
3998.6324 | 54.087
3997.8057 | 54.087
3996.6206 | 54.0956
3995.1196 | 54.0927
3983 | 54.1327
3985 | 54.1327
3991 | 54.1356
3994 | 54.1213
3995 | 54.1584
3996 | 54.1298
3981 | 54.1784
3977 | 54.1527
3974 | 54.127
3979 | 54.107
3979 | 54.1356
3979 | 54.1584
3984 | 54.1041
3986 | 54.1013
3988 | 54.0956
3978 | 54.107
3974 | 54.0641
3970 | 54.0613
3978 | 54.047
3982 | 54.0698
3985 | 54.0241
3979 | 54.0841
3978 | 54.0813
3977 | 54.1098
3985 | 54.1184
3987 | 54.1013
3990 | 54.087
3982 | 54.0613
3978 | 54.1098
3974 | 54.0898
3986 | 54.1356
3994 | 54.127
4002 | 54.1556
3989 | 54.1641
3986 | 54.2041
3982 | 54.2098
3975 | 54.1841
3990 | 54.2241
3996 | 54.2298
4002 | 54.2441
3999 | 54.2584
4005 | 54.227
4011 | 54.1784
3996 | 54.1498
3997 | 54.1613
3998 | 54.1641
3984 | 54.1327
3979 | 54.1298
3975 | 54.0927
3975 | 54.147
3971 | 54.0613
3967 | 54.1184
3967.3676 | 54.0956
3968.1943 | 54.1041
3969.3794 | 54.087
3970.8804 | 54.107
3981 | 54.067
3974 | 54.0441
3974.3676 | 54.0098
3975.1943 | 54.0041
3976.3794 | 53.9898
3977.8804 | 54.0013
3979.6705 | 54.0241
3981.7309 | 53.9613
3992 | 54.027
3991 | 54.0041
3989 | 54.0184
3989.3676 | 54.0327
3989.8173 | 54.0156
3989.9985 | 54.0127
3990.1943 | 54.0241
3991.3794 | 54.0613
3992.8804 | 54.0784
3994.6705 | 54.0698
3996.7309 | 54.067
4005 | 54.0241
3999 | 54.0756
3993 | 54.047
3993.3676 | 54.1127
3994.1943 | 54.0584
3995.3794 | 54.1127
3996.8804 | 54.0698
3998.6705 | 54.0498
4000.7309 | 54.107
4003.047 | 54.0356
4005.6073 | 54.1127
4008.4022 | 54.0556
4014 | 54.0613
4010 | 54.0727
4005 | 54.0813
4005.3676 | 54.067
4006.1943 | 54.0984
4007.3794 | 54.0956
4017 | 54.127
4014 | 54.1184
4011 | 54.2213
4011.3676 | 54.1784
4012.1943 | 54.247
4013.3794 | 54.1984
4014.8804 | 54.2356
4016.6705 | 54.2327
4018.7309 | 54.2441
4019.6273 | 54.2098
4023 | 54.2441
4017 | 54.3156
4010 | 54.2498
4010.3676 | 54.3156
4011.1943 | 54.2556
4012.3794 | 54.287
4013.8804 | 54.2727
4015.6705 | 54.2213
4017.7309 | 54.2927
4029 | 54.2413
4027 | 54.2898
4024 | 54.3184
4022 | 54.3327
4019 | 54.3641
4016 | 54.3613
4016.3676 | 54.3698
4017.1943 | 54.4327
4018.3794 | 54.407
4025 | 54.4499
4022 | 54.4241
4020 | 54.487
4020.3676 | 54.4584
4021.1943 | 54.5099
4022.3794 | 54.4413
4023.8804 | 54.4441
4025.6705 | 54.4213
4029 | 54.3956
4025 | 54.3727
4021 | 54.4184
4027 | 54.3384
4027 | 54.3956
4027 | 54.3413
4027 | 54.3527
4035 | 54.3984
4038 | 54.3441
4042 | 54.2927
4029 | 54.327
4025 | 54.2927
4022 | 54.3527
4027 | 54.2813
4027 | 54.2784
4027 | 54.2641
4034 | 54.2498
4036 | 54.2298
4038 | 54.2098
4028 | 54.2127
4027 | 54.2241
4026 | 54.1413
4036 | 54.2213
4036 | 54.1956
4037 | 54.2184
4038 | 54.1927
4039 | 54.1984
4040 | 54.2156
4030 | 54.2213
4027 | 54.2184
4024 | 54.2127
4035 | 54.1927
4037 | 54.1927
4039 | 54.1527
4044 | 54.1698
4048 | 54.1441
4052 | 54.1356
4051.6324 | 54.0813
4051.0015 | 54.1213
4049.6206 | 54.1098
4044 | 54.1127
4047 | 54.0927
4050 | 54.0556
4050 | 54.0156
4050 | 53.9784
4051 | 53.9584
4050 | 54.0156
4050 | 53.9927
4050 | 54.0156
4040 | 54.0584
4039 | 54.0241
4038 | 54.0641
4038.3676 | 54.0327
4039.1943 | 54.0641
4040.3794 | 54.0356
4048 | 54.0784
4043 | 54.1127
4038 | 54.0898
4038.3676 | 54.1098
4039.1943 | 54.0927
4040.3794 | 54.0527
4041.8804 | 54.087
4043.6705 | 54.0213
4045.7309 | 54.0727
4051 | 54.0498
4051 | 54.0641
4050 | 54.0327
4063 | 54.047
4063 | 54.047
4063 | 54.0213
4068 | 54.0698
4072 | 54.0384
4072 | 54.027
4077 | 54.087
4076.6324 | 54.087
4075.8057 | 54.0784
4074.6206 | 54.1298
4063 | 54.0727
4065 | 54.1156
4066 | 54.1556
4072 | 54.1184
4077 | 54.1784
4063 | 54.1898
4060 | 54.167
4056 | 54.1727
4053 | 54.1298
4049 | 54.2241
4046 | 54.147
4046.3676 | 54.1527
4047.1943 | 54.1098
4048.3794 | 54.0727
4058 | 54.0841
4055 | 54.0298
4051 | 54.0813
4051.3676 | 54.0413
4052.1943 | 54.0213
4053.3794 | 54.047
4064 | 54.0098
4062 | 54.0413
4059 | 53.9384
4059 | 53.947
4057 | 53.967
4056 | 53.9498
4056.3676 | 54.0441
4056.8173 | 54.0184
4057.1943 | 53.9641
4058.3794 | 53.987
4059.8804 | 53.9556
4062.0614 | 54.0041
4064.174 | 53.9298
4066.5399 | 53.987
4069.1478 | 53.9956
4071.9886 | 54.007
4069 | 54.0841
4063 | 54.0384
4058 | 54.027
4058.3676 | 54.0841
4059.1943 | 53.9927
4060.3794 | 54.1213
4061.8804 | 53.9984
4072 | 54.0641
4072.3676 | 54.067
4073.1943 | 54.0641
4074.3794 | 54.107
4075.8804 | 54.0384
4077.6705 | 54.107
4079.7309 | 54.0298
4081 | 54.0184
4077 | 54.087
4074 | 54.0013
4074.3676 | 54.1527
4075.1943 | 54.027
4076.3794 | 54.0698
4077.8804 | 54.0384
4079.6705 | 54.087
4081.7309 | 54.0927
4088 | 54.047
4087 | 54.047
4085 | 54.1098
4083 | 54.0527
4081 | 54.0556
4078 | 54.0613
4076 | 54.0441
4076.3676 | 54.107
4077.1943 | 54.0384
4078.3794 | 54.0641
4089 | 54.0898
INSTRUCTIONS
1)Copier et coller les valeurs de la colonne Absorber RPM-C dans la colonne A
2)Copier et coller les valeurs de la colonne Torque dans la colonne B
3)Si besoin, en regardant le graphique Couple et puissance du Moteur, modifier la valeur origine afin d'ajuster le début de la prise de données
4)Donner un nom à la courbe de puissance dans la cellule E15

## Résumé
Setup 1: | plenum 50 TPS
Setup 2: | intake stock WOT
3

## Ratio 1
plenum 50 TPS
Traction des pneus
Shift point | 8500 |  | 0 | 2115.2812
|  |  | 140 | 2115.2812
|  | Ratio 1 |  |  |  | Ratio 2 |  |  |  | Ratio 3 |  |  |  | Ratio 4 |  |  |  | Ratio 5
|  | 12.4434 |  |  |  | 10.0654 |  |  |  | 7.7887 |  |  |  | 6.201 |  |  |  | 5.1471
|  |  |  | zone puissance |  |  |  | zone puissance |  |  |  | zone puissance |  |  |  | zone puissance |  |  |  | zone puissance
rpm | Couple(Nm) | Vitesse (km/h) | Force (N) | Vitesse (km/h) | Force (N) | Vitesse (km/h) | Force (N) | Vitesse (km/h) | Force (N) | Vitesse (km/h) | Force (N) | Vitesse (km/h) | Force (N) | Vitesse (km/h) | Force (N) | Vitesse (km/h) | Force (N) | Vitesse (km/h) | Force (N) | Vitesse (km/h) | Force (N)
|  |  |  | 0 |  |  |  | 58.8689 |  |  |  | 72.7775 |  |  |  | 94.0509 |  |  |  | 118.1316
3917.3546 | 30.8712 | 27.1306 | 1680.4212 | 27.1306 | 1680.4212 | 33.5406 | 1359.274 | #N/A | #N/A | 43.3448 | 1051.8192 | #N/A | #N/A | 54.4427 | 837.4099 | #N/A | #N/A | 65.5905 | 695.0833 | #N/A | #N/A
4171.6277 | 31.492 | 28.8917 | 1714.2098 | 28.8917 | 1714.2098 | 35.7177 | 1386.6052 | #N/A | #N/A | 46.1583 | 1072.9683 | #N/A | #N/A | 57.9766 | 854.2479 | #N/A | #N/A | 69.848 | 709.0595 | #N/A | #N/A
4556.1905 | 37.4924 | 31.555 | 2040.8332 | 31.555 | 2040.8332 | 39.0104 | 1650.8073 | #N/A | #N/A | 50.4134 | 1277.4104 | #N/A | #N/A | 63.3212 | 1017.0152 | #N/A | #N/A | 76.2869 | 844.1628 | #N/A | #N/A
4385.8201 | 37.1088 | 30.3751 | 2019.9536 | 30.3751 | 2019.9536 | 37.5516 | 1633.918 | #N/A | #N/A | 48.5283 | 1264.3413 | #N/A | #N/A | 60.9534 | 1006.6102 | #N/A | #N/A | 73.4343 | 835.5262 | #N/A | #N/A
4633.5989 | 37.2728 | 32.0912 | 2028.8772 | 32.0912 | 2028.8772 | 39.6731 | 1641.1362 | #N/A | #N/A | 51.2699 | 1269.9269 | #N/A | #N/A | 64.397 | 1011.0571 | #N/A | #N/A | 77.583 | 839.2174 | #N/A | #N/A
4673.0159 | 36.4865 | 32.3641 | 1986.0783 | 32.3641 | 1986.0783 | 40.0106 | 1606.5167 | #N/A | #N/A | 51.706 | 1243.1379 | #N/A | #N/A | 64.9448 | 989.729 | #N/A | #N/A | 78.243 | 821.5142 | #N/A | #N/A
4573.2275 | 36.0647 | 31.673 | 1963.1194 | 31.673 | 1963.1194 | 39.1562 | 1587.9454 | #N/A | #N/A | 50.6019 | 1228.7673 | #N/A | #N/A | 63.5579 | 978.2878 | #N/A | #N/A | 76.5722 | 812.0175 | #N/A | #N/A
4665.0592 | 35.3962 | 32.309 | 1926.7316 | 32.309 | 1926.7316 | 39.9425 | 1558.5118 | #N/A | #N/A | 51.618 | 1205.9913 | #N/A | #N/A | 64.8342 | 960.1546 | #N/A | #N/A | 78.1098 | 796.9663 | #N/A | #N/A
4952.9101 | 33.7664 | 34.3026 | 1838.0148 | 34.3026 | 1838.0148 | 42.4071 | 1486.7497 | #N/A | #N/A | 54.803 | 1150.4611 | #N/A | #N/A | 68.8347 | 915.944 | #N/A | #N/A | 82.9294 | 760.2698 | #N/A | #N/A
5351.9694 | 34.7707 | 37.0664 | 1892.6831 | 37.0664 | 1892.6831 | 45.8239 | 1530.9703 | #N/A | #N/A | 59.2185 | 1184.6794 | #N/A | #N/A | 74.3808 | 943.1871 | #N/A | #N/A | 89.6111 | 782.8825 | #N/A | #N/A
5868.0423 | 39.0092 | 40.6406 | 2123.3987 | 40.6406 | 2123.3987 | 50.2425 | 1717.5937 | #N/A | #N/A | 64.9288 | 1329.0903 | #N/A | #N/A | 81.5531 | 1058.1604 | #N/A | #N/A | 98.252 | 878.3149 | #N/A | #N/A
5802.328 | 40.0915 | 40.1855 | 2182.3123 | 40.1855 | 2182.3123 | 49.6799 | 1765.2481 | #N/A | #N/A | 64.2017 | 1365.9658 | #N/A | #N/A | 80.6398 | 1087.5189 | #N/A | #N/A | 97.1517 | 902.6837 | #N/A | #N/A
5718.9217 | 40.2045 | 39.6078 | 2188.4635 | 39.6078 | 2188.4635 | 48.9657 | 1770.2238 | #N/A | #N/A | 63.2788 | 1369.8161 | #N/A | #N/A | 79.4806 | 1090.5843 | #N/A | #N/A | 95.7552 | 905.2281 | #N/A | #N/A
5735.9587 | 40.3796 | 39.7258 | 2197.9936 | 39.7258 | 2197.9936 | 49.1116 | 1777.9326 | #N/A | #N/A | 63.4673 | 1375.7812 | #N/A | #N/A | 79.7174 | 1095.3335 | #N/A | #N/A | 96.0405 | 909.1701 | #N/A | #N/A
5751.5032 | 39.9149 | 39.8335 | 2172.6955 | 39.8335 | 2172.6955 | 49.2447 | 1757.4692 | #N/A | #N/A | 63.6393 | 1359.9464 | #N/A | #N/A | 79.9334 | 1082.7266 | #N/A | #N/A | 96.3007 | 898.7059 | #N/A | #N/A
5870.4762 | 39.7844 | 40.6575 | 2165.5912 | 40.6575 | 2165.5912 | 50.2633 | 1751.7227 | #N/A | #N/A | 64.9557 | 1355.4997 | #N/A | #N/A | 81.5869 | 1079.1863 | #N/A | #N/A | 98.2928 | 895.7673 | #N/A | #N/A
5888.4079 | 39.3307 | 40.7817 | 2140.8995 | 40.7817 | 2140.8995 | 50.4169 | 1731.7498 | #N/A | #N/A | 65.1541 | 1340.0445 | #N/A | #N/A | 81.8361 | 1066.8816 | #N/A | #N/A | 98.593 | 885.5539 | #N/A | #N/A
6040.0445 | 38.5779 | 41.8318 | 2099.92 | 41.8318 | 2099.92 | 51.7152 | 1698.6019 | #N/A | #N/A | 66.8319 | 1314.3944 | #N/A | #N/A | 83.9435 | 1046.4601 | #N/A | #N/A | 101.1319 | 868.6033 | #N/A | #N/A
6276.4583 | 38.0304 | 43.4692 | 2070.1167 | 43.4692 | 2070.1167 | 53.7394 | 1674.4944 | #N/A | #N/A | 69.4478 | 1295.7397 | #N/A | #N/A | 87.2291 | 1031.6081 | #N/A | #N/A | 105.0904 | 856.2755 | #N/A | #N/A
6347.5132 | 37.3667 | 43.9613 | 2033.9888 | 43.9613 | 2033.9888 | 54.3478 | 1645.271 | #N/A | #N/A | 70.234 | 1273.1263 | #N/A | #N/A | 88.2167 | 1013.6044 | #N/A | #N/A | 106.2801 | 841.3317 | #N/A | #N/A
6415.6614 | 36.4419 | 44.4333 | 1983.6524 | 44.4333 | 1983.6524 | 54.9313 | 1604.5544 | #N/A | #N/A | 70.9881 | 1241.6195 | #N/A | #N/A | 89.1638 | 988.5201 | #N/A | #N/A | 107.4211 | 820.5108 | #N/A | #N/A
6542.5085 | 35.4042 | 45.3118 | 1927.1648 | 45.3118 | 1927.1648 | 56.0173 | 1558.8622 | #N/A | #N/A | 72.3916 | 1206.2624 | #N/A | #N/A | 90.9267 | 960.3705 | #N/A | #N/A | 109.545 | 797.1454 | #N/A | #N/A
6727.1958 | 34.7341 | 46.5909 | 1890.6904 | 46.5909 | 1890.6904 | 57.5986 | 1529.3585 | #N/A | #N/A | 74.4351 | 1183.4321 | 74.4351 | 1183.4321 | 93.4934 | 942.194 | #N/A | #N/A | 112.6373 | 782.0583 | #N/A | #N/A
6884.4411 | 34.9569 | 47.6799 | 1902.8196 | 47.6799 | 1902.8196 | 58.945 | 1539.1697 | 58.945 | 1539.1697 | 76.175 | 1191.0241 | 76.175 | 1191.0241 | 95.6788 | 948.2385 | 95.6788 | 948.2385 | 115.2702 | 787.0754 | #N/A | #N/A
7048.4656 | 35.6413 | 48.8159 | 1940.0738 | 48.8159 | 1940.0738 | 60.3494 | 1569.3041 | 60.3494 | 1569.3041 | 77.9899 | 1214.3425 | 77.9899 | 1214.3425 | 97.9584 | 966.8034 | 97.9584 | 966.8034 | 118.0165 | 802.4851 | #N/A | #N/A
7111.8605 | 35.21 | 49.255 | 1916.595 | 49.255 | 1916.595 | 60.8921 | 1550.3124 | 60.8921 | 1550.3124 | 78.6914 | 1199.6465 | 78.6914 | 1199.6465 | 98.8394 | 955.1032 | 98.8394 | 955.1032 | 119.078 | 792.7734 | 119.078 | 792.7734
7260.2116 | 35.4551 | 50.2824 | 1929.9372 | 50.2824 | 1929.9372 | 62.1623 | 1561.1047 | 62.1623 | 1561.1047 | 80.3329 | 1207.9977 | 80.3329 | 1207.9977 | 100.9012 | 961.752 | 100.9012 | 961.752 | 121.5619 | 798.2922 | 121.5619 | 798.2922
7425.2413 | 35.9549 | 51.4254 | 1957.1414 | 51.4254 | 1957.1414 | 63.5753 | 1583.1099 | 63.5753 | 1583.1099 | 82.1589 | 1225.0255 | 82.1589 | 1225.0255 | 103.1947 | 975.3088 | 103.1947 | 975.3088 | 124.3251 | 809.5448 | 124.3251 | 809.5448
7531.9096 | 35.9294 | 52.1641 | 1955.7552 | 52.1641 | 1955.7552 | 64.4886 | 1581.9886 | 64.4886 | 1581.9886 | 83.3392 | 1224.1579 | 83.3392 | 1224.1579 | 104.6772 | 974.618 | 104.6772 | 974.618 | 126.1111 | 808.9715 | 126.1111 | 808.9715
7620.7145 | 36.1905 | 52.7792 | 1969.9637 | 52.7792 | 1969.9637 | 65.249 | 1593.4818 | 65.249 | 1593.4818 | 84.3218 | 1233.0514 | 84.3218 | 1233.0514 | 105.9114 | 981.6986 | 105.9114 | 981.6986 | 127.598 | 814.8486 | 127.598 | 814.8486
7705.6085 | 35.8228 | 53.3671 | 1949.9504 | 53.3671 | 1949.9504 | 65.9758 | 1577.2933 | 65.9758 | 1577.2933 | 85.2611 | 1220.5245 | 85.2611 | 1220.5245 | 107.0912 | 971.7253 | 107.0912 | 971.7253 | 129.0194 | 806.5704 | 129.0194 | 806.5704
7764.0212 | 35.2227 | 53.7717 | 1917.2881 | 53.7717 | 1917.2881 | 66.476 | 1550.873 | 66.476 | 1550.873 | 85.9074 | 1200.0803 | 85.9074 | 1200.0803 | 107.903 | 955.4486 | 107.903 | 955.4486 | 129.9975 | 793.0601 | 129.9975 | 793.0601
7902.2784 | 34.5017 | 54.7292 | 1878.0413 | 54.7292 | 1878.0413 | 67.6597 | 1519.1268 | 67.6597 | 1519.1268 | 87.4372 | 1175.5147 | 87.4372 | 1175.5147 | 109.8245 | 935.8906 | 109.8245 | 935.8906 | 132.3124 | 776.8262 | 132.3124 | 776.8262
8022.0106 | 34.3919 | 55.5585 | 1872.0633 | 55.5585 | 1872.0633 | 68.6849 | 1514.2912 | 68.6849 | 1514.2912 | 88.762 | 1171.773 | 88.762 | 1171.773 | 111.4885 | 932.9116 | 111.4885 | 932.9116 | 134.3171 | 774.3535 | 134.3171 | 774.3535
8092.5926 | 33.6725 | 56.0473 | 1832.9032 | 56.0473 | 1832.9032 | 69.2892 | 1482.615 | 69.2892 | 1482.615 | 89.543 | 1147.2616 | 89.543 | 1147.2616 | 112.4695 | 913.3967 | 112.4695 | 913.3967 | 135.4989 | 758.1554 | 135.4989 | 758.1554
8267.8307 | 31.605 | 57.2609 | 1720.361 | 57.2609 | 1720.361 | 70.7896 | 1391.5809 | 70.7896 | 1391.5809 | 91.482 | 1076.8186 | 91.482 | 1076.8186 | 114.9049 | 857.3133 | 114.9049 | 857.3133 | 138.4331 | 711.6039 | 138.4331 | 711.6039
8467.4074 | 29.8892 | 58.6432 | 1626.9658 | 58.6432 | 1626.9658 | 72.4984 | 1316.0346 | 72.4984 | 1316.0346 | 93.6903 | 1018.3601 | 93.6903 | 1018.3601 | 117.6786 | 810.7713 | 117.6786 | 810.7713 | 141.7747 | 672.9722 | 141.7747 | 672.9722
8620.7407 | 28.105 | 59.7051 | 1529.8452 | #N/A | #N/A | 73.8113 | 1237.4748 | #N/A | #N/A | 95.3869 | 957.5697 | #N/A | #N/A | 119.8096 | 762.3728 | #N/A | #N/A | 144.342 | 632.7996 | 144.342 | 632.7996
8747.3016 | 27.2137 | 60.5816 | 1481.3282 | #N/A | #N/A | 74.8949 | 1198.2299 | #N/A | #N/A | 96.7872 | 927.2017 | #N/A | #N/A | 121.5685 | 738.1952 | #N/A | #N/A | 146.4611 | 612.7312 | 146.4611 | 612.7312
8873.8624 | 26.3781 | 61.4582 | 1435.8435 | #N/A | #N/A | 75.9785 | 1161.4378 | #N/A | #N/A | 98.1876 | 898.7316 | #N/A | #N/A | 123.3274 | 715.5287 | #N/A | #N/A | 148.5802 | 593.9171 | 148.5802 | 593.9171
8920.1058 | 25.439 | 61.7784 | 1384.7273 | #N/A | #N/A | 76.3744 | 1120.0906 | #N/A | #N/A | 98.6993 | 866.7367 | #N/A | #N/A | 123.9701 | 690.0558 | #N/A | #N/A | 149.3545 | 572.7736 | 149.3545 | 572.7736
8968.7831 | 24.2389 | 62.1156 | 1319.4026 | #N/A | #N/A | 76.7912 | 1067.2501 | #N/A | #N/A | 99.2379 | 825.8483 | #N/A | #N/A | 124.6466 | 657.5023 | #N/A | #N/A | 150.1695 | 545.7529 | 150.1695 | 545.7529
8851.6665 | 22.886 | 61.3044 | 1245.7608 | #N/A | #N/A | 75.7885 | 1007.682 | #N/A | #N/A | 97.942 | 779.754 | #N/A | #N/A | 123.019 | 620.8041 | #N/A | #N/A | 148.2085 | 515.292 | 148.2085 | 515.292
9109.9471 | 21.5745 | 63.0932 | 1174.3715 | #N/A | #N/A | 77.9999 | 949.936 | #N/A | #N/A | 100.7998 | 735.0695 | #N/A | #N/A | 126.6085 | 585.2284 | #N/A | #N/A | 152.5331 | 485.7627 | 152.5331 | 485.7627
9289.1294 | 20.7357 | 64.3342 | 1128.7135 | #N/A | #N/A | 79.534 | 913.0038 | #N/A | #N/A | 102.7825 | 706.491 | #N/A | #N/A | 129.0987 | 562.4756 | #N/A | #N/A | 155.5332 | 466.8769 | 155.5332 | 466.8769
9411.746 | 20.2392 | 65.1834 | 1101.6826 | #N/A | #N/A | 80.5839 | 891.1388 | #N/A | #N/A | 104.1392 | 689.5717 | #N/A | #N/A | 130.8028 | 549.0052 | #N/A | #N/A | 157.5863 | 455.696 | 157.5863 | 455.696
9484.7619 | 19.6009 | 65.6891 | 1066.9409 | #N/A | #N/A | 81.2091 | 863.0367 | #N/A | #N/A | 104.9471 | 667.826 | #N/A | #N/A | 131.8176 | 531.6922 | #N/A | #N/A | 158.8088 | 441.3256 | 158.8088 | 441.3256
9584.5503 | 18.6985 | 66.3802 | 1017.8175 | #N/A | #N/A | 82.0635 | 823.3012 | #N/A | #N/A | 106.0512 | 637.0783 | #N/A | #N/A | 133.2044 | 507.2124 | #N/A | #N/A | 160.4796 | 421.0063 | 160.4796 | 421.0063
9762.2222 | 18.03 | 67.6107 | 981.4297 | #N/A | #N/A | 83.5847 | 793.8676 | #N/A | #N/A | 108.0171 | 614.3023 | #N/A | #N/A | 135.6737 | 489.0791 | #N/A | #N/A | 163.4545 | 405.955 | 163.4545 | 405.955
10085.9259 | 19.1616 | 69.8526 | 1043.029 | #N/A | #N/A | 86.3563 | 843.6946 | #N/A | #N/A | 111.5989 | 652.8589 | #N/A | #N/A | 140.1725 | 519.7761 | #N/A | #N/A | 168.8745 | 431.4347 | 168.8745 | 431.4347

## Ratio 2
intake stock WOT
Traction des pneus
Shift point | 10250 |  | 0 | 2115.2812
|  |  | 140 | 2115.2812
|  | Ratio 1 |  |  |  | Ratio 2 |  |  |  | Ratio 3 |  |  |  | Ratio 4 |  |  |  | Ratio 5
|  | 14.9573 |  |  |  | 12.0988 |  |  |  | 9.3621 |  |  |  | 7.4537 |  |  |  | 6.1869
|  |  |  | zone puissance |  |  |  | zone puissance |  |  |  | zone puissance |  |  |  | zone puissance |  |  |  | zone puissance
rpm | couple | Vitesse | Force (N) | Vitesse | Force | Vitesse | Force (N) | Vitesse | Force | Vitesse | Force (N) | Vitesse | Force | Vitesse | Force (N) | Vitesse | Force | Vitesse | Force (N) | Vitesse | Force
| Nm | km/h |  | 0 |  | km/h |  | 59.058 |  | km/h |  | 73.0113 | N | km/h |  | 94.3531 |  | km/h |  | 118.5111
3940.7145 | 30.2489 | 22.7055 | 1979.1814 | 22.7055 | 1979.1814 | 28.0699 | 1600.9379 | #N/A | #N/A | 36.275 | 1238.821 | #N/A | #N/A | 45.5628 | 986.2921 | #N/A | #N/A | 54.8923 | 818.6614 | #N/A | #N/A
4139.6541 | 30.077 | 23.8517 | 1967.9343 | 23.8517 | 1967.9343 | 29.487 | 1591.8402 | #N/A | #N/A | 38.1063 | 1231.7811 | #N/A | #N/A | 47.8629 | 980.6873 | #N/A | #N/A | 57.6634 | 814.0092 | #N/A | #N/A
4417.5622 | 29.5868 | 25.4529 | 1935.8592 | 25.4529 | 1935.8592 | 31.4665 | 1565.895 | #N/A | #N/A | 40.6644 | 1211.7044 | #N/A | #N/A | 51.0761 | 964.7032 | #N/A | #N/A | 61.5346 | 800.7417 | #N/A | #N/A
4724.127 | 28.3071 | 27.2193 | 1852.1306 | 27.2193 | 1852.1306 | 33.6502 | 1498.1678 | #N/A | #N/A | 43.4864 | 1159.2965 | #N/A | #N/A | 54.6206 | 922.9784 | #N/A | #N/A | 65.8049 | 766.1086 | #N/A | #N/A
5052.4072 | 27.8233 | 29.1108 | 1820.472 | 29.1108 | 1820.472 | 35.9886 | 1472.5596 | #N/A | #N/A | 46.5083 | 1139.4806 | #N/A | #N/A | 58.4162 | 907.2019 | #N/A | #N/A | 70.3777 | 753.0134 | #N/A | #N/A
5311.6811 | 28.6668 | 30.6046 | 1875.6662 | 30.6046 | 1875.6662 | 37.8354 | 1517.2056 | #N/A | #N/A | 48.895 | 1174.0281 | #N/A | #N/A | 61.414 | 934.707 | #N/A | #N/A | 73.9892 | 775.8438 | #N/A | #N/A
5249.9557 | 28.3469 | 30.249 | 1854.7341 | 30.249 | 1854.7341 | 37.3957 | 1500.2738 | #N/A | #N/A | 48.3268 | 1160.9261 | #N/A | #N/A | 60.7003 | 924.2758 | #N/A | #N/A | 73.1294 | 767.1855 | #N/A | #N/A
5388.5714 | 28.2116 | 31.0477 | 1845.8822 | 31.0477 | 1845.8822 | 38.3831 | 1493.1136 | #N/A | #N/A | 49.6028 | 1155.3855 | #N/A | #N/A | 62.303 | 919.8646 | #N/A | #N/A | 75.0603 | 763.524 | #N/A | #N/A
5448.8798 | 28.1766 | 31.3951 | 1843.5911 | 31.3951 | 1843.5911 | 38.8127 | 1491.2603 | #N/A | #N/A | 50.1579 | 1153.9515 | #N/A | #N/A | 63.0003 | 918.7229 | #N/A | #N/A | 75.9003 | 762.5763 | #N/A | #N/A
5522.892 | 28.2355 | 31.8216 | 1847.4443 | 31.8216 | 1847.4443 | 39.3399 | 1494.3771 | #N/A | #N/A | 50.8392 | 1156.3633 | #N/A | #N/A | 63.856 | 920.6431 | #N/A | #N/A | 76.9313 | 764.1701 | #N/A | #N/A
5593.4888 | 28.3183 | 32.2283 | 1852.8596 | 32.2283 | 1852.8596 | 39.8427 | 1498.7575 | #N/A | #N/A | 51.4891 | 1159.7528 | #N/A | #N/A | 64.6723 | 923.3417 | #N/A | #N/A | 77.9147 | 766.4101 | #N/A | #N/A
5690.3704 | 28.0827 | 32.7865 | 1837.4468 | 32.7865 | 1837.4468 | 40.5328 | 1486.2903 | #N/A | #N/A | 52.3809 | 1150.1056 | #N/A | #N/A | 65.7924 | 915.661 | #N/A | #N/A | 79.2642 | 760.0348 | #N/A | #N/A
5851.0053 | 27.9697 | 33.7121 | 1830.0529 | 33.7121 | 1830.0529 | 41.677 | 1480.3094 | #N/A | #N/A | 53.8595 | 1145.4775 | #N/A | #N/A | 67.6497 | 911.9764 | #N/A | #N/A | 81.5018 | 756.9764 | #N/A | #N/A
5941.9529 | 28.3167 | 34.2361 | 1852.7554 | 34.2361 | 1852.7554 | 42.3249 | 1498.6733 | #N/A | #N/A | 54.6967 | 1159.6876 | #N/A | #N/A | 68.7012 | 923.2898 | #N/A | #N/A | 82.7686 | 766.367 | #N/A | #N/A
6060.4319 | 28.21 | 34.9188 | 1845.778 | 34.9188 | 1845.778 | 43.1688 | 1493.0293 | #N/A | #N/A | 55.7874 | 1155.3203 | #N/A | #N/A | 70.0711 | 919.8127 | #N/A | #N/A | 84.419 | 763.4809 | #N/A | #N/A
6422.963 | 29.6266 | 37.0076 | 1938.4627 | 37.0076 | 1938.4627 | 45.7511 | 1568.0009 | #N/A | #N/A | 59.1245 | 1213.334 | #N/A | #N/A | 74.2627 | 966.0006 | #N/A | #N/A | 89.4689 | 801.8186 | #N/A | #N/A
6655.5832 | 33.2889 | 38.3479 | 2178.0889 | 38.3479 | 2178.0889 | 47.4081 | 1761.8319 | #N/A | #N/A | 61.2658 | 1363.3223 | #N/A | #N/A | 76.9523 | 1085.4143 | #N/A | #N/A | 92.7091 | 900.9368 | #N/A | #N/A
6510.582 | 33.4529 | 37.5124 | 2188.8153 | 37.5124 | 2188.8153 | 46.3752 | 1770.5084 | #N/A | #N/A | 59.9311 | 1370.0363 | #N/A | #N/A | 75.2757 | 1090.7596 | #N/A | #N/A | 90.6893 | 905.3736 | #N/A | #N/A
6607.013 | 32.8067 | 38.068 | 2146.5345 | 38.068 | 2146.5345 | 47.0621 | 1736.3079 | #N/A | #N/A | 60.8187 | 1343.5716 | #N/A | #N/A | 76.3907 | 1069.6897 | #N/A | #N/A | 92.0326 | 887.8847 | #N/A | #N/A
6644.4444 | 33.4974 | 38.2837 | 2191.7312 | 38.2837 | 2191.7312 | 47.3287 | 1772.867 | #N/A | #N/A | 61.1633 | 1371.8614 | #N/A | #N/A | 76.8235 | 1092.2127 | #N/A | #N/A | 92.554 | 906.5797 | #N/A | #N/A
6794.4204 | 33.3367 | 39.1478 | 2181.2131 | 39.1478 | 2181.2131 | 48.397 | 1764.359 | #N/A | #N/A | 62.5439 | 1365.2778 | #N/A | #N/A | 78.5575 | 1086.9712 | #N/A | #N/A | 94.6431 | 902.2291 | #N/A | #N/A
6839.1534 | 32.9403 | 39.4056 | 2155.2822 | 39.4056 | 2155.2822 | 48.7157 | 1743.3838 | #N/A | #N/A | 62.9556 | 1349.047 | #N/A | #N/A | 79.0747 | 1074.049 | #N/A | #N/A | 95.2662 | 891.5031 | #N/A | #N/A
6897.5661 | 32.6061 | 39.7421 | 2133.4128 | 39.7421 | 2133.4128 | 49.1317 | 1725.6939 | #N/A | #N/A | 63.4933 | 1335.3584 | #N/A | #N/A | 79.7501 | 1063.1507 | #N/A | #N/A | 96.0799 | 882.4571 | #N/A | #N/A
7007.0899 | 31.8867 | 40.3732 | 2086.3415 | 40.3732 | 2086.3415 | 49.9119 | 1687.6185 | #N/A | #N/A | 64.5015 | 1305.8952 | #N/A | #N/A | 81.0164 | 1039.6935 | #N/A | #N/A | 97.6055 | 862.9867 | #N/A | #N/A
7129.7619 | 31.8915 | 41.08 | 2086.6539 | 41.08 | 2086.6539 | 50.7857 | 1687.8712 | #N/A | #N/A | 65.6307 | 1306.0908 | #N/A | #N/A | 82.4347 | 1039.8492 | #N/A | #N/A | 99.3142 | 863.1159 | #N/A | #N/A
7394.0741 | 32.291 | 42.6029 | 2112.7931 | 42.6029 | 2112.7931 | 52.6684 | 1709.0149 | #N/A | #N/A | 68.0638 | 1322.452 | #N/A | #N/A | 85.4907 | 1052.8752 | #N/A | #N/A | 102.996 | 873.9281 | #N/A | #N/A
7496.2963 | 33.23 | 43.1919 | 2174.2357 | 43.1919 | 2174.2357 | 53.3965 | 1758.7151 | #N/A | #N/A | 69.0047 | 1360.9105 | #N/A | #N/A | 86.6726 | 1083.4941 | #N/A | #N/A | 104.4199 | 899.343 | #N/A | #N/A
7632.8838 | 33.6041 | 43.9788 | 2198.7086 | 43.9788 | 2198.7086 | 54.3694 | 1778.511 | #N/A | #N/A | 70.2621 | 1376.2287 | #N/A | #N/A | 88.2519 | 1095.6898 | #N/A | #N/A | 106.3225 | 909.4658 | #N/A | #N/A
7710.0032 | 33.873 | 44.4232 | 2216.3083 | 44.4232 | 2216.3083 | 54.9188 | 1792.7471 | #N/A | #N/A | 70.972 | 1387.2448 | #N/A | #N/A | 89.1435 | 1104.4603 | #N/A | #N/A | 107.3967 | 916.7457 | #N/A | #N/A
7764.0212 | 33.9749 | 44.7344 | 2222.9732 | 44.7344 | 2222.9732 | 55.3035 | 1798.1384 | #N/A | #N/A | 71.4692 | 1391.4166 | #N/A | #N/A | 89.7681 | 1107.7817 | #N/A | #N/A | 108.1492 | 919.5026 | #N/A | #N/A
7866.129 | 34.2184 | 45.3227 | 2238.9067 | 45.3227 | 2238.9067 | 56.0309 | 1811.0267 | #N/A | #N/A | 72.4091 | 1401.3897 | #N/A | #N/A | 90.9487 | 1115.7218 | #N/A | #N/A | 109.5715 | 926.0932 | #N/A | #N/A
7969.3603 | 33.9526 | 45.9175 | 2221.5153 | 45.9175 | 2221.5153 | 56.7662 | 1796.959 | #N/A | #N/A | 73.3594 | 1390.504 | 73.3594 | 1390.504 | 92.1422 | 1107.0551 | #N/A | #N/A | 111.0094 | 918.8995 | #N/A | #N/A
8029.3122 | 34.0879 | 46.263 | 2230.3672 | 46.263 | 2230.3672 | 57.1932 | 1804.1192 | #N/A | #N/A | 73.9113 | 1396.0446 | 73.9113 | 1396.0446 | 92.8354 | 1111.4663 | #N/A | #N/A | 111.8445 | 922.561 | #N/A | #N/A
8180.2116 | 33.6725 | 47.1324 | 2203.1866 | 47.1324 | 2203.1866 | 58.2681 | 1782.1332 | #N/A | #N/A | 75.3003 | 1379.0316 | 75.3003 | 1379.0316 | 94.5801 | 1097.9213 | 94.5801 | 1097.9213 | 113.9465 | 911.3181 | #N/A | #N/A
8372.4868 | 33.1775 | 48.2403 | 2170.7991 | 48.2403 | 2170.7991 | 59.6377 | 1755.9353 | 59.6377 | 1755.9353 | 77.0702 | 1358.7594 | 77.0702 | 1358.7594 | 96.8032 | 1081.7815 | 96.8032 | 1081.7815 | 116.6248 | 897.9214 | #N/A | #N/A
8518.5185 | 33.3749 | 49.0817 | 2183.7125 | 49.0817 | 2183.7125 | 60.6779 | 1766.3807 | 60.6779 | 1766.3807 | 78.4145 | 1366.8422 | 78.4145 | 1366.8422 | 98.4916 | 1088.2167 | 98.4916 | 1088.2167 | 118.659 | 903.2629 | 118.659 | 903.2629
8674.2857 | 33.0343 | 49.9792 | 2161.4265 | 49.9792 | 2161.4265 | 61.7874 | 1748.3539 | 61.7874 | 1748.3539 | 79.8483 | 1352.8929 | 79.8483 | 1352.8929 | 100.2926 | 1077.1109 | 100.2926 | 1077.1109 | 120.8287 | 894.0446 | 120.8287 | 894.0446
8759.4709 | 32.5456 | 50.47 | 2129.4555 | 50.47 | 2129.4555 | 62.3942 | 1722.4929 | 62.3942 | 1722.4929 | 80.6325 | 1332.8814 | 80.6325 | 1332.8814 | 101.2775 | 1061.1787 | 101.2775 | 1061.1787 | 122.0153 | 880.8202 | 122.0153 | 880.8202
8866.5608 | 32.0172 | 51.087 | 2094.881 | 51.087 | 2094.881 | 63.157 | 1694.526 | 63.157 | 1694.526 | 81.6183 | 1311.2403 | 81.6183 | 1311.2403 | 102.5157 | 1043.949 | 102.5157 | 1043.949 | 123.507 | 866.519 | 123.507 | 866.519
8912.8042 | 31.7228 | 51.3534 | 2075.6151 | 51.3534 | 2075.6151 | 63.4864 | 1678.942 | 63.4864 | 1678.942 | 82.044 | 1299.1813 | 82.044 | 1299.1813 | 103.0504 | 1034.3482 | 103.0504 | 1034.3482 | 124.1512 | 858.5499 | 124.1512 | 858.5499
8988.254 | 31.0638 | 51.7882 | 2032.5011 | 51.7882 | 2032.5011 | 64.0238 | 1644.0676 | 64.0238 | 1644.0676 | 82.7385 | 1272.1951 | 82.7385 | 1272.1951 | 103.9227 | 1012.8631 | 103.9227 | 1012.8631 | 125.2021 | 840.7164 | 125.2021 | 840.7164
9146.455 | 30.6086 | 52.6997 | 2002.7171 | 52.6997 | 2002.7171 | 65.1507 | 1619.9756 | 65.1507 | 1619.9756 | 84.1948 | 1253.5525 | 84.1948 | 1253.5525 | 105.7519 | 998.0207 | 105.7519 | 998.0207 | 127.4058 | 828.3966 | 127.4058 | 828.3966
9234.0741 | 30.4383 | 53.2045 | 1991.5741 | 53.2045 | 1991.5741 | 65.7748 | 1610.9621 | 65.7748 | 1610.9621 | 85.0013 | 1246.5779 | 85.0013 | 1246.5779 | 106.7649 | 992.4678 | 106.7649 | 992.4678 | 128.6263 | 823.7875 | 128.6263 | 823.7875
9343.5979 | 30.3683 | 53.8356 | 1986.9919 | 53.8356 | 1986.9919 | 66.555 | 1607.2557 | 66.555 | 1607.2557 | 86.0095 | 1243.7098 | 86.0095 | 1243.7098 | 108.0312 | 990.1843 | 108.0312 | 990.1843 | 130.1519 | 821.8921 | 130.1519 | 821.8921
9423.9153 | 30.1295 | 54.2983 | 1971.3709 | 54.2983 | 1971.3709 | 67.1271 | 1594.62 | 67.1271 | 1594.62 | 86.7488 | 1233.9322 | 86.7488 | 1233.9322 | 108.9599 | 982.3998 | 108.9599 | 982.3998 | 131.2707 | 815.4307 | 131.2707 | 815.4307
9584.5503 | 29.8972 | 55.2239 | 1956.1665 | 55.2239 | 1956.1665 | 68.2713 | 1582.3213 | 68.2713 | 1582.3213 | 88.2275 | 1224.4153 | 88.2275 | 1224.4153 | 110.8171 | 974.823 | 110.8171 | 974.823 | 133.5083 | 809.1416 | 133.5083 | 809.1416
9664.8677 | 30.1263 | 55.6866 | 1971.1626 | 55.6866 | 1971.1626 | 68.8434 | 1594.4516 | 68.8434 | 1594.4516 | 88.9668 | 1233.8018 | 88.9668 | 1233.8018 | 111.7458 | 982.296 | 111.7458 | 982.296 | 134.6271 | 815.3445 | 134.6271 | 815.3445
9755.8995 | 30.112 | 56.2112 | 1970.2254 | 56.2112 | 1970.2254 | 69.4918 | 1593.6934 | 69.4918 | 1593.6934 | 89.8048 | 1233.2151 | 89.8048 | 1233.2151 | 112.7983 | 981.829 | 112.7983 | 981.829 | 135.8951 | 814.9569 | 135.8951 | 814.9569
9827.9365 | 30.1168 | 56.6262 | 1970.5378 | 56.6262 | 1970.5378 | 70.0049 | 1593.9461 | 70.0049 | 1593.9461 | 90.4679 | 1233.4107 | 90.4679 | 1233.4107 | 113.6312 | 981.9847 | 113.6312 | 981.9847 | 136.8985 | 815.0861 | 136.8985 | 815.0861
9952.0635 | 30.1311 | 57.3414 | 1971.4751 | 57.3414 | 1971.4751 | 70.8891 | 1594.7043 | 70.8891 | 1594.7043 | 91.6105 | 1233.9974 | 91.6105 | 1233.9974 | 115.0664 | 982.4517 | 115.0664 | 982.4517 | 138.6276 | 815.4738 | 138.6276 | 815.4738

## Virages
Dynamique du véhicule
Accélération latérale | 1.04
10.2024
| Rayon | Vitesse (km/h) | vitesse | nbre de virages | % de virages
Michigan Endurance 2014 | 30 | 62.9817 | 5 | 0 | 0%
Michigan Endurance 2014 | 10 | 36.3625 | 10 | 0 | 0%
Michigan Endurance 2014 | 11 | 38.1373 | 15 | 0 | 0%
Michigan Endurance 2014 | 15 | 44.5348 | 20 | 0 | 0%
Michigan Endurance 2014 | 12 | 39.8331 | 25 | 0 | 0%
Michigan Endurance 2014 | 8 | 32.5236 | 30 | 4 | 2.703%
Michigan Endurance 2014 | 35 | 68.028 | 35 | 23 | 15.54%
Michigan Endurance 2014 | 15 | 44.5348 | 40 | 36 | 24.32%
Michigan Endurance 2014 | 13 | 41.4596 | 45 | 24 | 16.22%
Michigan Endurance 2014 | 13 | 41.4596 | 50 | 12 | 8.108%
Michigan Endurance 2014 | 12 | 39.8331 | 55 | 13 | 8.784%
Michigan Endurance 2014 | 12 | 39.8331 | 60 | 7 | 4.73%
Michigan Endurance 2014 | 8 | 32.5236 | 65 | 16 | 10.81%
Michigan Endurance 2014 | 5 | 25.7122 | 70 | 6 | 4.054%
Michigan Endurance 2014 | 12 | 39.8331 | 75 | 2 | 1.351%
Michigan Endurance 2014 | 34 | 67.0491 | 80 | 1 | 0.6757%
Michigan Endurance 2014 | 51 | 82.1181 | 85 | 3 | 2.027%
Michigan Endurance 2014 | 13 | 41.4596 | 90 | 0 | 0%
Michigan Endurance 2014 | 36 | 68.993 | 95 | 1 | 0.6757%
Michigan Endurance 2014 | 5 | 25.7122 | 100 | 0 | 0%
Michigan Endurance 2014 | 10 | 36.3625 | 105 | 0 | 0%
Michigan Endurance 2014 | 12 | 39.8331 | 110 | 0 | 0%
Michigan Endurance 2014 | 68 | 94.8218
Michigan Endurance 2014 | 30 | 62.9817
Michigan Endurance 2014 | 40 | 72.725
Michigan Endurance 2014 | 30 | 62.9817
Michigan Endurance 2014 | 20 | 51.4243
Michigan Endurance 2014 | 16 | 45.9953
Michigan Endurance 2014 | 11 | 38.1373
Michigan Endurance 2014 | 10 | 36.3625
Michigan Endurance 2014 | 10 | 36.3625
Michigan Endurance 2014 | 11 | 38.1373
Michigan Endurance 2014 | 10 | 36.3625
Michigan Endurance 2014 | 12 | 39.8331
Michigan Endurance 2014 | 8 | 32.5236
Michigan Endurance 2014 | 16 | 45.9953
Michigan Endurance 2014 | 18 | 48.7854
Michigan Endurance 2014 | 23 | 55.1465
Michigan Endurance 2014 | 30 | 62.9817
Michigan Endurance 2014 | 8 | 32.5236
Michigan Endurance 2014 | 10 | 36.3625
Michigan Endurance 2014 | 20 | 51.4243
Michigan Endurance 2014 | 9 | 34.4965
Michigan Endurance 2014 | 9 | 34.4965
Michigan Endurance 2014 | 16 | 45.9953
Michigan Endurance 2014 | 12 | 39.8331
Michigan Endurance 2012 (rapide) | 8 | 32.5236
Michigan Endurance 2012 (rapide) | 20 | 51.4243
Michigan Endurance 2012 (rapide) | 30 | 62.9817
Michigan Endurance 2012 (rapide) | 37 | 69.9447
Michigan Endurance 2012 (rapide) | 18 | 48.7854
Michigan Endurance 2012 (rapide) | 26 | 58.6328
Michigan Endurance 2012 (rapide) | 23 | 55.1465
Michigan Endurance 2012 (rapide) | 30 | 62.9817
Michigan Endurance 2012 (rapide) | 47 | 78.832
Michigan Endurance 2012 (rapide) | 22 | 53.9343
Michigan Endurance 2012 (rapide) | 15 | 44.5348
Michigan Endurance 2012 (rapide) | 54 | 84.4988
Michigan Endurance 2012 (rapide) | 36 | 68.993
Michigan Endurance 2012 (rapide) | 26 | 58.6328
Michigan Endurance 2012 (rapide) | 38 | 70.8836
Michigan Endurance 2012 (rapide) | 15 | 44.5348
Michigan Endurance 2012 (rapide) | 18 | 48.7854
Michigan Endurance 2012 (rapide) | 15 | 44.5348
Michigan Endurance 2012 (rapide) | 20 | 51.4243
Michigan Endurance 2012 (rapide) | 30 | 62.9817
Michigan Endurance 2012 (rapide) | 24 | 56.3325
Michigan Endurance 2012 (rapide) | 50 | 81.309
Michigan Endurance 2012 (rapide) | 34 | 67.0491
Michigan Endurance 2012 (rapide) | 20 | 51.4243
Michigan Endurance 2012 (rapide) | 20 | 51.4243
Michigan Endurance 2012 (rapide) | 22 | 53.9343
Michigan Endurance 2012 (rapide) | 28 | 60.8461
Michigan Endurance 2012 (rapide) | 29 | 61.9231
Michigan Endurance 2012 (rapide) | 20 | 51.4243
Michigan Endurance 2012 (rapide) | 15 | 44.5348
Michigan Endurance 2012 (rapide) | 8 | 32.5236
Lincoln Autocross 2013 | 13 | 41.4596
Lincoln Autocross 2013 | 18 | 48.7854
Lincoln Autocross 2013 | 10 | 36.3625
Lincoln Autocross 2013 | 11 | 38.1373
Lincoln Autocross 2013 | 11 | 38.1373
Lincoln Autocross 2013 | 8 | 32.5236
Lincoln Autocross 2013 | 9 | 34.4965
Lincoln Autocross 2013 | 13 | 41.4596
Lincoln Autocross 2013 | 14 | 43.0247
Lincoln Autocross 2013 | 11 | 38.1373
Lincoln Autocross 2013 | 18 | 48.7854
Lincoln Autocross 2013 | 10 | 36.3625
Lincoln Autocross 2013 | 8 | 32.5236
Lincoln Autocross 2013 | 5 | 25.7122
Lincoln Autocross 2013 | 7 | 30.423
Lincoln Autocross 2013 | 10 | 36.3625
Lincoln Autocross 2013 | 21 | 52.6943
Lincoln Autocross 2013 | 10 | 36.3625
Lincoln Autocross 2013 | 10 | 36.3625
Lincoln Autocross 2013 | 8 | 32.5236
Lincoln Autocross 2013 | 10 | 36.3625
Lincoln Autocross 2013 | 11 | 38.1373
Lincoln Autocross 2013 | 7 | 30.423
Lincoln Autocross 2013 | 7 | 30.423
Lincoln Autocross 2013 | 7 | 30.423
Lincoln Autocross 2013 | 13 | 41.4596
Lincoln Autocross 2013 | 8 | 32.5236
Lincoln Autocross 2013 | 18 | 48.7854
Lincoln Autocross 2013 | 12 | 39.8331
Lincoln Autocross 2013 | 12 | 39.8331
Lincoln Autocross 2013 | 14 | 43.0247
Lincoln Autocross 2013 | 20 | 51.4243
Lincoln Autocross 2015 | 17 | 47.4109
Lincoln Autocross 2015 | 14 | 43.0247
Lincoln Autocross 2015 | 14 | 43.0247
Lincoln Autocross 2015 | 14 | 43.0247
Lincoln Autocross 2015 | 14 | 43.0247
Lincoln Autocross 2015 | 14 | 43.0247
Lincoln Autocross 2015 | 14 | 43.0247
Lincoln Autocross 2015 | 17 | 47.4109
Lincoln Autocross 2015 | 8 | 32.5236
Lincoln Autocross 2015 | 10 | 36.3625
Lincoln Autocross 2015 | 12 | 39.8331
Lincoln Autocross 2015 | 19 | 50.1222
Lincoln Autocross 2015 | 11 | 38.1373
Lincoln Autocross 2015 | 11 | 38.1373
Lincoln Autocross 2015 | 11 | 38.1373
Lincoln Autocross 2015 | 21 | 52.6943
Lincoln Autocross 2015 | 5 | 25.7122
Lincoln Autocross 2015 | 7 | 30.423
Lincoln Autocross 2015 | 12 | 39.8331
Lincoln Autocross 2015 | 27 | 59.7497
Lincoln Autocross 2015 | 10.5 | 37.2605
Lincoln Autocross 2015 | 12 | 39.8331
Lincoln Autocross 2015 | 14 | 43.0247
Lincoln Autocross 2015 | 14 | 43.0247
Lincoln Autocross 2015 | 14 | 43.0247
Lincoln Autocross 2015 | 14 | 43.0247
Lincoln Autocross 2015 | 18 | 48.7854
Lincoln Autocross 2015 | 23 | 55.1465