## Modèle 1
Modèle de résonance 1D dans le système d'échappement
| Sortie moteur | 1m plus loin
Température (°C) | 800 | 500
Température (K) | 1073.15 | 773.15
Gamma | 1.393 | indice adiabatique de l'air à 400°C (supposé sec)
Rs (J/kg/K) | 287 | constante spécifique de l'air (=R/M)
Vitesse du son (m/s) | 655.0082 | 555.9662
cson moyen (m/s) | 605.4872
delta theta (°) | 254 | écart angulaire moteur |  | ??
RPM (tr/min) | 1000 | ??
delta t (s) | 0.042333
n | 3 | 4 | 5 | 6 | 7
nombre d'allers-retours de la vague
Soupape ouverte --> fermée
longueur idéale (m) | 4.272 | 3.204 | 2.5632 | 2.136 | 1.8309
0
Soupape fermée --> ouverte
longueur idéale (m) | 3.9188 | 2.9391 | 2.3513 | 1.9594 | 1.6795

## Modèle 2
Utilisation de la formule Wikipédia : f=nv/(4L+0,4D)
Résonance d'un tube fermé (soupape fermée) |  |  | (résonance des harmoniques impairs uniquement)
Vitesse du son (m/s) | 655.0082
D (m) | 0.034
Longueur L du tube (m)
Fréquence de l'harmonique (Hz)\Mode de résonance n | 1 | 3 | 5 | 7 | 9 | 11 | 13
100 | 1.6239 | 4.899 | 8.174 | 11.449 | 14.7241 | 17.9991 | 21.2742
200
300
400
500
600
700