## Feuille 1
Données moteur |  | Grandeurs intermédiaires
Cylindrée (cc) | 600
AOA (°) | 21 | Angle d'ouverture (°) | 245 |  | Longueur des tubulures d'Atomix | 229.5
RFA (°) | 44 | Angle de fermeture (°) | 475 |  | Longueur entrée moteur-soupapes | 85
[5 empty] | Longueur à rajouter aux tubulures | 36.6098
Régime étudié (RPM) | 10000
Admission |  |  |  | Calcul de longueurs pour favoriser l'onde crée par la fermeture |  |  | Calcul de longueurs pour favoriser l'onde crée par l'ouverture |  | Angle d'arrivée de la surpression à régime et longueur calculée en valorisant la fermeture
Diamètre tubulures (m) | 0.0385 | Vitesse du son (m/s) | 354.8057 | Ordre de l'onde | Longueurs de tubulures (m) |  | Ordre de l'onde | Longueurs de tubulures (m) | Ordre fermeture | Angle de retour (°) | Angle fermeture soupape (°) | 245
Température entrée (°C) | 40 | Débit d'air rentrant dans 1 cylindre (m^3/s) | 0.036735 | 1 | 0.70222 |  | 1 | 0.71867 | 1 | 239.3935
|  | Vitesse de l'air entrant (m/s) | 31.5548 | 1.5 | 0.46815 |  | 1.5 | 0.47911 | 1.5 | 239.3935
|  |  |  | 2 | 0.35111 |  | 2 | 0.35933 | 2 | 239.3935
|  |  |  | 2.5 | 0.28089 |  | 2.5 | 0.28747 | 2.5 | 239.3935
|  |  |  | 3 | 0.23407 |  | 3 | 0.23956 | 3 | 239.3935
|  |  |  | 3.5 | 0.20063 |  | 3.5 | 0.20533 | 3.5 | 239.3935
|  |  |  | 4 | 0.17555 |  | 4 | 0.17967 | 4 | 239.3935
20000
Echappement |  |  |  |  | 13333.3333
Diamètres tubes (m) |  |  |  | 197.1098 | 10000
Température sortie (°C) |  |  |  |  | 8000
6666.6667
5714.2857
5000